## SFO
Szczegółowy formularz ofertowy
„Dostawa i montaż klimatyzatora kanałowego o mocy 14 kW oraz jednostek typu split do serwerowni w budynku przy ul. Legionów 20 Generalnej Dyrekcji Dróg Krajowych i Autostrad w Rzeszowie oraz siedzibie Rejonu w Krośnie wraz z demontażem i utylizacją istniejących urządzeń"
Lp. | Opis | Ilość | Jednostka | Koszt jedn. brutto | Wartość brutto
1 | 2 | 3 | 4 | 5 | 6
1 | Sala konferencyjna Rzeszów ul. Legionów 20 Dostawa wraz z montażem klimatyzatora kanałowego - jednostka wewnętrzna i zewnętrzna o parametrach: Moc chłodnicza: nie mniejsza niż 14 kW Moc grzewcza: nie mniejsza niż 16 kW Klasa energetyczna nie niższa niż A+ Głośność jednostki wewnętrznej/zewnętrznej nie większa niż: 44dB/56dB Typ sprężarki: DC rotacyjna; Zakres pracy: -20 - 50 oC Wraz z demontażem i utylizacją istniejących urządzeń oraz dezynfekcją i przygotowaniem istniejących kanałów wentylacji mechanicznej. | 1 | kpl
2 | Serwerownia Rzeszów ul. Legionów 20 Dostawa wraz z montażem klimatyzatora ściennego wraz z jednostką zewnętrzną typu "split" o parametrach: Moc chłodnicza: nie mniejsza niż 2,6 kW Moc grzewcza: nie mniejsza niż 2,8 kW Klasa energetyczna nie niższa niż A++ Głośność jednostki wewnętrznej na najniższym biegu, nie większa niż 25dB Funkcja jonizacji Automatyczne sterownie nadmuchem powietrza (lewo – prawo/ góra-dół) Atest PZH Funkcja pozwalająca zapamiętać ustawienia urządzenia w przypadku chwilowego zaniku napięcia. Możliwość ustawienia harmonogramu pracy urządzenia | 1 | szt
3 | Serwerownia Krosno ul. Tysiąclecia 38 Dostawa wraz z montażem klimatyzatora ściennego wraz z jednostką zewnętrzną typu "split" o parametrach: Moc chłodnicza: nie mniejsza niż 2,6 kW Moc grzewcza: nie mniejsza niż 2,8 kW Klasa energetyczna nie niższa niż A++ Głośność jednostki wewnętrznej na najniższym biegu, nie większa niż 25dB Funkcja jonizacji Automatyczne sterownie nadmuchem powietrza (lewo – prawo/ góra-dół) Atest PZH Funkcja pozwalająca zapamiętać ustawienia urządzenia w przypadku chwilowego zaniku napięcia. Możliwość ustawienia harmonogramu pracy urządzenia | 1 | szt
Razem brutto:
Kosztorys razem (netto):
Podatek VAT 23%
Wartość szacunkowa dla niniejszego zamówienia została opracowana na podstawie: analizy ofert złożonych przez potencjalnych dostawców urządzeń klimatyzacyjnych oraz analogicznych zamówień realizowanych przez Oddział GDDKiA w Rzeszowie.
Pidpis i pieczęć Wykonawcy lub Pełnomocnika