## Przedmiar
PRZEDMIAR ROBÓT
„Zmiana nawierzchni pierścieni wewnętrznych rond na węźle Świebodzin Północ i Świebodzin Południe przy drodze ekspresowej S3"
Lp. | Numer Specyfikacji Technicznej | Wyszczególnienie robót | Jedn. miary | Ilość jednostek
1 | 2 | 3 | 4 | 5
x | D-00.00.00 | WARUNKI OGÓLNE | x | x
1 | D-00.00.00 | Koszt dostosowania się do Wymagań Ogólnych i warunków umowy (w tym wprowadzenie i utrzymanie czasowej organizacji ruchu) | ryczałt | 1
Węzeł Świebodzin Północ
x | D-01.00.00 | ROBOTY PRZYGOTOWAWCZE | x | x
2 | D-01.02.04 | Rozbiórka nawierzchni z kostki kamiennej 9/11, podsypki cem.-piask. wraz z utylizacją i odwozem kostki na teren OUD w Sulechowie 3,14 x [(14,2m)2 - (13m)2]= 102,54m2 Przyjęto 103m2 | m2 | 103
3 | D-01.02.04 | Rozbiórka krawężnika kamiennego trapezowego 15/21cm wraz z ławą betonową wraz z utylizacją betonu 2 x 3,14 x 14,5 = 91,11m Przyjeto 92m | m | 92
x | D-04.00.00 | PODBUDOWY | x | x
4 | D-04.07.01a | Wykonanie podbudowy z betonu asfaltowego AC22P gr. 6 cm 3,14 x [(14,2m)2 - (13m)2]= 102,54m2 102,54m2 x 0,06m x 2,5 t/m3 = 15,38t Przyjęto 16t | Mg | 16 | 15.3812
x | D-05.00.00 | NAWIERZCHNIE | x | x
5 | D-05.03.05b | Wykonanie warstwy wiążącej betonu asfaltowego AC16W gr. 5 cm 3,14 x [(14,2m)2 - (13m)2]= 102,54m2 102,54m2 x 0,05m x 2,5 t/m3 = 12,82t Przyjęto 13t | Mg | 13 | 12.8177
6 | D-05.03.05a | Wykonanie warstwy ścieralnej z AC11S gr. 4 cm 3,14 x [(14,2m)2 - (13m)2]= 102,54m2 Przyjęto 103m2 | m2 | 103 | 102.5416
x | D-08.00.00 | ELEMENTY ULIC | x | x
7 | D-08.01.02a | Ustawienie krawężnika kamiennego trapezowego 15/21cm (z rozbiórki) na ławie betonowej z oporem C12/15 2 x 3,14 x 14,5 = 91,11m Przyjeto 92m - 15% krawężników uszkodzonych tj. 78m | m | 78 | 91.1062 | 13.8
8 | D-08.01.02a | Ustawienie krawężnika kamiennego trapezowego 15/21cm (nowego) na ławie betonowej z oporem C12/15 Ubytek przy przekładaniu 15% - 0,15 x 92m = 13,8m Przyjęto 14m | m | 14
9 | D-08.01.01b | Rozbiórka i ustawienie nowego krawężnika betonowego 20/30cm na ławie betonowej z oporem C12/15 Przyjęto 1/4 obwodu opaski wewnętrznej ronda, tj. 0,25 x 2 x 3,14 x 13m = 20,42m Przyjęto 21m | m | 21 | 20.4204
Węzeł Świebodzin Południe
x | D-01.00.00 | ROBOTY PRZYGOTOWAWCZE | x | x
10 | D-01.02.04 | Rozbiórka nawierzchni z kostki kamiennej 9/11, podsypki cem.-piask. wraz z utylizacją i odwozem kostki na teren OUD w Sulechowie 3,14 x [(14,2m)2 - (13m)2]= 102,54m2 Przyjęto 103m2 | m2 | 103
11 | D-01.02.04 | Rozbiórka krawężnika kamiennego trapezowego 15/21cm wraz z ławą betonową wraz z utylizacją betonu 2 x 3,14 x 14,5 = 91,11m Przyjeto 92m | m | 92
x | D-04.00.00 | PODBUDOWY | x | x
12 | D-04.07.01a | Wykonanie podbudowy z betonu asfaltowego AC22P gr. 6 cm 3,14 x [(14,2m)2 - (13m)2]= 102,54m2 102,54m2 x 0,06m x 2,5 t/m3 = 15,38t Przyjęto 16t | Mg | 16
x | D-05.00.00 | NAWIERZCHNIE | x | x
13 | D-05.03.05b | Wykonanie warstwy wiążącej betonu asfaltowego AC16W gr. 5 cm 3,14 x [(14,2m)2 - (13m)2]= 102,54m2 102,54m2 x 0,05m x 2,5 t/m3 = 12,82t Przyjęto 13t | Mg | 13
14 | D-05.03.05a | Wykonanie warstwy ścieralnej z AC11S gr. 4 cm 3,14 x [(14,2m)2 - (13m)2]= 102,54m2 Przyjęto 103m2 | m2 | 103
x | D-08.00.00 | ELEMENTY ULIC | x | x
15 | D-08.01.02a | Ustawienie krawężnika kamiennego trapezowego 15/21cm (z rozbiórki) na ławie betonowej z oporem C12/15 2 x 3,14 x 14,5 = 91,11m Przyjeto 92m - 10% krawężników uszkodzonych tj. 82m | m | 82 | ?
16 | D-08.01.02a | Ustawienie krawężnika kamiennego trapezowego 15/21cm (nowego) na ławie betonowej z oporem C12/15 Ubytek przy przekładaniu 10% - 0,1 x 92m = 9,2m Przyjęto 10m | m | 10 | ?
17 | D-08.01.01b | Rozbiórka i ustawienie nowego krawężnika betonowego 20/30cm na ławie betonowej z oporem C12/15 Przyjęto 10% obwodu opaski wewnętrznej ronda, tj. 0,1 x 2 x 3,14 x 13m = 8,17m Przyjęto 9m | m | 9 | ?
Zielona Góra ____ czerwca 2020 r.
Sporządził:

## K.O.
KOSZTORYS OFERTOWY
„Zmiana nawierzchni pierścieni wewnętrznych rond na węźle Świebodzin Północ i Świebodzin Południe przy drodze ekspresowej S3"
Lp. | Numer Specyfikacji Technicznej | Wyszczególnienie robót | Jedn. miary | Ilość jednostek | Cena jedn. zł | Wartość zł
1 | 2 | 3 | 4 | 5 | 6 | 7
x | D-00.00.00 | WARUNKI OGÓLNE | x | x | x | x
1 | D-00.00.00 | Koszt dostosowania się do Wymagań Ogólnych i warunków umowy (w tym wprowadzenie i utrzymanie czasowej organizacji ruchu) | ryczałt | 1 |  | 0
Węzeł Świebodzin Północ
x | D-01.00.00 | ROBOTY PRZYGOTOWAWCZE | x | x | x | x
2 | D-01.02.04 | Rozbiórka nawierzchni z kostki kamiennej 9/11, podsypki cem.-piask. wraz z utylizacją i odwozem kostki na teren OUD w Sulechowie | m2 | 103 |  | 0
3 | D-01.02.04 | Rozbiórka krawężnika kamiennego trapezowego 15/21cm wraz z ławą betonową wraz z utylizacją betonu | m | 92 |  | 0
x | D-04.00.00 | PODBUDOWY | x | x | x | x
4 | D-04.07.01a | Wykonanie podbudowy z betonu asfaltowego AC22P gr. 6 cm | Mg | 16 |  | 0
x | D-05.00.00 | NAWIERZCHNIE | x | x | x | x
5 | D-05.03.05b | Wykonanie warstwy wiążącej betonu asfaltowego AC16W gr. 5 cm | Mg | 13 |  | 0
6 | D-05.03.05a | Wykonanie warstwy ścieralnej z AC11S gr. 4 cm | m2 | 103 |  | 0
x | D-08.00.00 | ELEMENTY ULIC | x | x | x | x
7 | D-08.01.02a | Ustawienie krawężnika kamiennego trapezowego 15/21cm (z rozbiórki) na ławie betonowej z oporem C12/15 | m | 82 |  | 0
8 | D-08.01.02a | Ustawienie krawężnika kamiennego trapezowego 15/21cm (nowego) na ławie betonowej z oporem C12/15 | m | 10 |  | 0
9 | D-08.01.01b | Rozbiórka i ustawienie nowego krawężnika betonowego 20/30cm na ławie betonowej z oporem C12/15 | m | 21 |  | 0
Węzeł Świebodzin Południe
x | D-01.00.00 | ROBOTY PRZYGOTOWAWCZE | x | x | x | x
10 | D-01.02.04 | Rozbiórka nawierzchni z kostki kamiennej 9/11, podsypki cem.-piask. wraz z utylizacją i odwozem kostki na teren OUD w Sulechowie | m2 | 103 |  | 0
11 | D-01.02.04 | Rozbiórka krawężnika kamiennego trapezowego 15/21cm wraz z ławą betonową wraz z utylizacją betonu | m | 92 |  | 0
x | D-04.00.00 | PODBUDOWY | x | x | x | x
12 | D-04.07.01a | Wykonanie podbudowy z betonu asfaltowego AC22P gr. 6 cm | Mg | 16 |  | 0
x | D-05.00.00 | NAWIERZCHNIE | x | x | x | x
13 | D-05.03.05b | Wykonanie warstwy wiążącej betonu asfaltowego AC16W gr. 5 cm | Mg | 13 |  | 0
14 | D-05.03.05a | Wykonanie warstwy ścieralnej z AC11S gr. 4 cm | m2 | 103 |  | 0
x | D-08.00.00 | ELEMENTY ULIC | x | x | x | x
15 | D-08.01.02a | Ustawienie krawężnika kamiennego trapezowego 15/21cm (z rozbiórki) na ławie betonowej z oporem C12/15 | m | 82 |  | 0
16 | D-08.01.02a | Ustawienie krawężnika kamiennego trapezowego 15/21cm (nowego) na ławie betonowej z oporem C12/15 | m | 10 |  | 0
17 | D-08.01.01b | Rozbiórka i ustawienie nowego krawężnika betonowego 20/30cm na ławie betonowej z oporem C12/15 | m | 9 |  | 0
WARTOŚĆ ROBÓT (netto) | [5 empty] | 0
PODATEK VAT (23%) | [5 empty] | 0
WARTOŚĆ ROBÓT (brutto) | [5 empty] | 0
Zielona Góra ___ czerwca 2020 r.
Sporządził: