## część zbiorcza
Formularz 2.1. Kosztorys ofertowy
Przebudowa obiektów inżynierskich na terenie GDDKiA Oddział w Warszawie w podziale na dwa zadania: Zadanie 1: Przebudowa mostu na przepust w ciągu DK Nr 62 w km 276+484 w m. Kalinowiec Zadanie 2: Przebudowa przepustu znajdującego się pod drogą krajową nr 63 w km 226+969 w miejscowości Kurowice, gmina Sabnie, na rowie melioracyjnym
CZĘŚĆ ZBIORCZA
Część | Opis robót | Wartość w PLN
1 | Zadanie 1: Przebudowa mostu na przepust w ciągu DK Nr 62 w km 276+484 w m. Kalinowiec
2 | Zadanie 2: Przebudowa przepustu znajdującego się pod drogą krajową nr 63 w km 226+969 w miejscowości Kurowice, gmina Sabnie, na rowie melioracyjnym
RAZEM NETTO
PODATEK 23% VAT
RAZEM BRUTTO/CENA OFERTY BRUTTO
……………………………………………………………………………………………………………………
podpis Wykonawcy/Pełnomocnika

## Zadanie 1
Formularz 2.1. Kosztorys ofertowy Przebudowa obiektów inżynierskich na terenie GDDKiA Oddział w Warszawie w podziale na dwa zadania: Zadanie 1: Przebudowa mostu na przepust w ciągu DK Nr 62 w km 276+484 w m. Kalinowiec
Lp | Normatyw | Numer SST Podstawa wyceny | Wyszczególnienie robót wraz z obmiarem i lokalizacją | Jedn | Ilość jednostek | Cena jedn. | Wartość netto
1. |  | 2. | 3. | 4. | 5. | 6. | 7.
A. PRZEBUDOWA MOSTU
1. |  | DM.00.00.00 | WYMAGANIA OGÓLNE | x | x | x | x
1.1 |  | DM-00.00.00 | Wykonanie projektu oznakowania robót i organizacji ruchu na czas prowadzenia robót (4 egz.) wraz z zakupem, ustawieniem i utrzymaniem oznakowania | 1 kpl. | 1
1.2 |  | DM-00.00.00 | Utrzymanie kładki tymczasowej i oznakowania do czasu uzyskania pozwolenia na użytkowanie mostu stałego | 1 mies. | 3
1.3 |  | DM-00.00.00 | Wykonanie geodezyjnej inwentaryzacji powykonawczej | 1 szt. | 4
1.4 |  | DM-00.00.00 | Wykonanie projektu i realizacja wznowienia granic pasa drogowego | 1 kpl. | 1
1.5 |  | DM-00.00.00 | Projekty technologiczne i organizacyjne robót w tym projekt zagospodarowania placu budowy. | 1 kpl. | 1
1.6 |  | DM-00.00.00 | Projekty fundamentów i konstrukcji wsporczych dla znaków drogowych wg. stałej organizacji ruchu | 1 kpl. | 1
1.7 |  | DM-00.00.00 | Projekt technologi wykonywania wykopów pod fundamenty wraz z zabezpieczeniami skarp wykopów | 1 kpl. | 1
1.8 |  | DM-00.00.00 | Projekt zabezpieczeń skarp wykopów i rozkopów fundamentowych | 1 kpl. | 1
1.9 |  | DM-00.00.00 | Projekty technologiczne deskowań i rusztowań | 1 kpl. | 1
1.10 |  | DM-00.00.00 | Projekty odwodnienia dla odprowadzenia wody z wykopów, odwodnienia placu budowy | 1 kpl. | 1
1.11 |  | DM-00.00.00 | Plan bezpieczeństwa i ochrony zdrowia (BIOZ) wraz z aktualizacją w czasie budowy | 1 szt. | 2
1.12 |  | DM-00.00.00 | Programy Zapewnienia Jakości i harmonogram rzeczowo-finansowy budowy wraz z aktualizacją w czasie robót | 1 szt. | 2
1.13 |  | DM-00.00.00 | Projekty robocze wyszczególnione w Specyfikacjach Technicznych, | 1 kpl. | 4
1.14 |  | DM-00.00.00 | Projekt technologiczny rozbiórki elementów istniejącego mostu | 1 kpl. | 1
1.15 |  | DM-00.00.00 | Projekt ustawienia dźwigów do wykonywania robót rozbiórkowych i montażowych | 1 kpl. | 1
1.16 |  | DM-00.00.00 | Projekty technologiczne rusztowań, deskowań i betonowania poszczególnych elementów obiektu wraz ze sposobem pielęgnacji świeżego betonu | 1 kpl. | 1
1.17 |  | DM-00.00.00 | Projekt roboczy umocnień wykopów i ich rozparcia | 1 kpl. | 1
1.18 |  | DM-00.00.00 | Wykonanie programu gospodarki odpadami zgodnie z wymagania przepisów ustawy z dnia 27 kwietnia 2001 r. – o odpadach (Dz. U. Nr 62, poz. 628 z późniejszymi zmianami) wraz z uzyskaniem decyzji zatwierdzającej program gospodarki odpadami niebezpiecznymi i sporządzeniem informacji o wytwarzanych odpadach oraz o sposobach gospodarowania wytworzonymi odpadami i złożenie jej do właściwego organu ochrony środowiska przed rozpoczęciem robót rozbiórkowych | 1 kpl. | 1
1.19 |  | DM-00.00.00 | Wykonanie receptur podbudów oraz mieszanek betonowych | 1 kpl. | 1
1.20 |  | DM-00.00.00 | Koszty odtworzenia i wykonania nowych znaków geodezyjnych i pomiarowych na obiekcie | 1 kpl. | 1
1.21 |  | DM-00.00.00 | Koszt wykonania powykonawczej dokumentacji odbiorowej (operat kolaudacyjny) wraz z wersją elektroniczną w zapisie pdf | 1 kpl. | 1
1.22 |  | DM-00.00.00 | Doprowadzenie terenu do stanu pierwotnego tym wykonanie oznakowania zgodnego z projektem stałej organizacji ruchu, zgodnie z wymaganymi standardami | 1 kpl. | 1
1.23 |  | DM-00.00.00 | Koszt dostosowania się do pozostałych wymagań Warunków Kontraktu i Wymagań Ogólnych zawartych w Specyfikacji Technicznej DM.00.00.00 raz szczegółowych STWiORB, w tym koszty badań materiałów przeznaczonych do wbudowania ( m. in. kruszyw, gruntów zasypowych, elementów prefabrykowanych, koszty badań kontrolnych ( VSS i inne ) | 1 kpl. | 1
2. | ROBOTY PRZYGOTOWAWCZE | D.01.00.00 | ROBOTY PRZYGOTOWAWCZE | x | x | x | x
|  | 45111000-8 | Roboty w zakresie burzenia, roboty ziemne | x | x | x | x
2.1 |  | D.01.02.01.11 | Ścinanie drzew o średnicy do 35 cm | szt. | 2
2.2 |  | D-01.02.02.12 | Mechaniczne usunięcie warstwy ziemi urodzajnej (humusu) gr. w-wy do 20cm | m2 | 135
2.3 |  | D.01.02.04.61 | Rozebranie barier ochronnych betonowych lub żelbetowych | m | 20.4
3. |  | M-21.00.00 | FUNDAMENTY. | x | x | x | x
|  | 45221121-6 | Roboty budowlane w zakresie wiaduktów drogowych | x | x | x | x
3.1 |  | M.21.53.02.13 | Wykonanie wykopu z umocnieniem | m3 | 53
3.2 |  | M-21.20.01.13 | Wykonanie ław fundamentowych w deskowaniu, z betonu klasy do C30/37 ( B37 ) - bez zabezpieczenia wykopu na lądzie | m3 | 5.25
4. |  | M-22.00.00 | KORPUSY PODPÓR | x | x | x | x
|  | 45221121-6 | Roboty budowlane w zakresie wiaduktów drogowych | x | x | x | x
4.1 |  | M.22.51.50.11 | Wykonanie rozbiórki podpory - na lądzie | m3 | 10.2
5. |  | D.04.00.00 | PODBUDOWY | x | x | x | x
|  | 45233000-9 | Roboty w zakresie konstruowania, fundamentowania oraz wykonywania nawierzchni autostrad, dróg | x | x | x | x
5.1 |  | D.04.04.02.13 | Wykonanie podbudowy z kruszywa łamanego stabilizowanego mechanicznie | m3 | 58.2
6. |  | M-23.00.00 | USTROJE NOŚNE | x | x | x | x
|  | 45221121-6 | Roboty budowlane w zakresie wiaduktów drogowych | x | x | x | x
6.1 |  | M-23.25.10.11 | Wykonanie ustroju rurowego z blachy falistej o powierzchni otworu do 3.5m2 | m2 | 101.5
7. |  | M-26.00.00 | ODWODNIENIE | x | x | x | x
|  | 45221121-6 | Roboty budowlane w zakresie wiaduktów drogowych | x | x | x | x
7.1 |  | M-26.01.02.51 | Montaż sączków odwodnienia izolacji - rozwiązanie typu I (element -tworzywo) | szt. | 8
8. |  | M-29.00.00 | ROBOTY PRZYOBIEKTOWE | x | x | x | x
|  | 45221121-6 | Roboty budowlane w zakresie wiaduktów drogowych | x | x | x | x
8.1 |  | M-29.03.01.11 | Wykonanie zasypki przyczółka - zasypanie przestrzeni za ścianami przyczółka gruntem niespoistym | m3 | 41
8.2 |  | M-29.03.05.01 | Wykonanie nasypów stożka przyczółka gruntem niespoistym | m3 | 21
8.3 |  | M-29.15.01.24 | Wykonanie ławy oporowej dla umocnienia stożków przyczółkowych z betonu klasy C12/15 | m3 | 41.2
8.4 |  | M-21.20.01.13 | Wykonanie ław fundamentowych w deskowaniu, z betonu klasy do C30/37 ( B37 ) - bez zabezpieczenia wykopu na lądzie | m3 | 8
8.5 |  | M-29.15.01.11 | Wykonanie umocnienia stożków przyczółkowych brukiem z kamienia polnego | m2 | 40.4
8.6 |  | M-29.10.01.21 | Wykonanie balustrady schodów dla obsługi na skarpie | t | 1
9. |  | M-28.00.00 | WYPOSAŻENIE POMOSTU | x | x | x | x
|  | 45221121-6 | Roboty budowlane w zakresie wiaduktów drogowych | x | x | x | x
9.1 |  | M-28.03.02.51 | Montaż stalowych barier ochronnych jednostronnych | m | 12
10. |  | D-06.00.00 | ROBOTY WYKOŃCZENIOWE | x | x | x | x
|  | 45233000-9 | Roboty w zakresie konstruowania, fundamentowania oraz wykonywania nawierzchni autostrad, dróg | x | x | x | x
10.1 |  | D.06.01.01.22 | Humusowanie z obsianiem skarp przy grubości hunusu 20 cm | m2 | 135
10.2 |  | D.06.03.01.32 | Uzupełnienie poboczy kruszywem kamiennym | m3 | 14
11. |  | D.07.00.00 | OZNAKOWANIE DRÓG I URZĄDZENIA BEZPIECZEŃSTWA RUCHU | x | x | x | x
|  | 45233000-9 | Roboty w zakresie konstruowania, fundamentowania oraz wykonywania nawierzchni autostrad, dróg | x | x | x | x
11.1 |  | D-07.05.01.12 | Ustawienie barier ochronnych stalowych jednostronnych – przekładkowych | m | 288
Razem poz. 1 - 11
B. BUDOWA I ROZBIÓRKA KŁADKI TYMCZASOWEJ
12. |  | D.04.00.00 | PODBUDOWY | x | x | x | x
|  | 45233000-9 | Roboty w zakresie konstruowania, fundamentowania oraz wykonywania nawierzchni autostrad, dróg | x | x | x | x
12.1 |  | D.04.04.02.13 | Wykonanie podbudowy z kruszywa łamanego stabilizowanego mechanicznie gr. 20 cm | m2 | 7
13. |  | D.02.00.00 | ROBOTY ZIEMNE | x | x | x | x
|  | 45111000-8 | Roboty w zakresie burzenia, roboty ziemne | x | x | x | x
13.1 |  | D.02.01.01.12 | Wykonanie wykopów mechanicznie z transportem urobku na odkład | m3 | 50.8
13.2 |  | D.02.03.01.14 | Wykonanie nasypów mechanicznie z pozyskaniem i transportem gruntu | m3 | 50.8
14. |  | M-32.00.00 | MOSTY OBJAZDOWE | x | x | x | x
|  | 45221121-6 | Roboty budowlane w zakresie wiaduktów drogowych | x | x | x | x
14.1 | M 32.01.01.32 | M 32.01.01.32 | Wykonanie mostu objazdowego z dźwigarów z belek walcowanych i pomoście drewnianym | m2 | 13.5
14.2 | D.10.03.01.21 | D.10.03.01.21 | Wykonanie tymczasowej nawierzchni z płyt żelbetowych z pełnym odzyskiem | m2 | 84
14.3 | M 32.01.01.42 | M 32.01.01.42 | Rozebranie mostu objazdowego z dźwigarów z belek walcowanych i pomoście drewnianym | m2 | 13.5
14.4 | D.01.02.04.27 | D.01.02.04.27 | Rozebranie nawierzchni z płyt drogowych betonowych | m2 | 84
Razem Zadanie 1 | bar: 6.

## Zadanie 2
Formularz 2.1. Kosztorys ofertowy
Przebudowa obiektów inżynierskich na terenie GDDKiA Oddział w Warszawie w podziale na dwa zadania: Zadanie 2: Przebudowa przepustu znajdującego się pod drogą krajową nr 63 w km 226+969 w miejscowości Kurowice, gmina Sabnie, na rowie melioracyjnym
WYMAGANIA OGÓLNE
| L.p. | Podstawa | Opis robót i wyliczenia | J.m. | Ilość jednostek | Razem | Cena jedn. w PLN | Wartość w PLN
| 1 | 2 | 3 | 4 | 5 | 6 | 7 | 8
| STWiORB | D-M 00.00.00.00 | WYMAGANIA OGÓLNE | x | x | x | x | x
| 1 | D-M 00.00.00.00 | Wymagania ogólne | ryczałt |  | 1
| 1.1 |  | Koszt dostosowania się do wymagań Warunków Kontraktu i Wymagań Ogólnych zawartych w Specyfikacji Technicznej D-M 00.00.00 | ryczałt | - | 1
| 1.2 |  | Opracowanie projektu organizacji ruchu na czas prowadzenia robót | ryczałt | - | 1
| 1.3 |  | Wprowadzenie organizacji ruchu i utrzymywanie oznakowania w czasie trwania robót (odzysk) | ryczałt | - | 1
| 1.4 |  | Roboty związane z technologią przebudowy obiektu (m.in. etapowanie robót) | ryczałt | - | 1
| 1.5 |  | Opracowanie projektu stałej organizacji ruchu | ryczałt | - | 1
| 1.6 |  | Wprowadzenie stałej organizacji ruchu | ryczałt | - | 1
| 1.7 |  | Geodezyjna inwentaryzacja powykonawcza | ryczałt | - | 1
RAZEM "WYMAGANIA OGÓLNE"
PRZEBUDOWA PRZEPUSTU
| L.p. | Podstawa | Opis robót i wyliczenia | J.m. | Ilość jednostek | Razem | Cena jedn. w PLN | Wartość w PLN
| 1 | 2 | 3 | 4 | 5 | 6 | 7 | 8
| STWiORB | M 20.00.00.00 | PRACE PRZYGOTOWAWCZE | x | x | x | x | x
| CPV | 45221100-3 | Prace przygotowawcze | x | x | x | x | x
|  | M 20.01.01.00 | Wytyczenie geodezyjne drogowego obiektu inżynierskiego | x | x | x
1 | 1 | M 20.01.01.20 | Wytyczenie przepustu pod drogą jednojezdniowa | kpl |  | 1
| 1.1 |  | Wytyczenie osi oraz gabarytów części konstrukcyjnych przepustu (ściany czołowe, mur oporowy) N = 1 = | kpl | 1
RAZEM PRACE PRZYGOTOWAWCZE:
| STWiORB | D 01.00.00.00 | ROBOTY PRZYGOTOWAWCZE | x | x | x | x | x
| CPV | 45111000-8 | Roboty w zakresie burzenia, roboty ziemne | x | x | x | x | x
|  | D 01.02.02.00 | Zdjęcie warstwy humusu lub /i darniny | x | x | x | x | x
2 | 2 | D 01.02.02.13 | Mechaniczne usunięcie warstwy ziemi urodzajnej (humusu) o gr. w-wy 20cm | m3 |  | 179.7901
| 2.1 |  | Mechaniczne usunięcie warstwy ziemi urodzajnej (humusu) wokół istniejącego przepustu wraz z przewiezieniem na plac składowy w obrębie budowy: V= 898,95m2 x 0,2m= | m3 | 179.7901
| 2.2 |  | Niewykorzystany humus stanowi własność Wykonawcy. Wykonawca pomniejszy wartość tej pozycji o koszt pozyskanego materiału. Transport humusu w gestii Wykonawcy: V = (898,95m2 - 472,50m2) x 0,2m = | m3 | 85.2907
|  | D 01.02.04.00 | Rozbiórka elementów dróg, ogrodzeń i przepustów | x | x | x | x | x
3 | 3 | D 01.02.04.22 | Rozebranie nawierzchni z mieszanek mineralno-bitumicznych | m2 |  | 189
| 3.1 |  | Mechaniczne rozebranie nawierzchni z mieszanek mineralno-bitumicznycznych pod drogą główną w obrębie prowadzonyh prac: F = 6,30m x 30m = | m2 | 189
| 3.2 |  | Materiał z rozbiórki stanowi własność Zamawiającego. Wykonawca przewiezie materiał z rozbiórki do najbliższego Rejonu GDDKiA. Transport materiału z rozbiórki w gestii Wykonawcy. | m2 | 189
4 | 4 | D 01.02.04.40 | Rozbiórki elementów betonowych lub kamiennych | m2 |  | 2
| 4.1 |  | Rozebranie elementów umocnień stożków nasypu (kamień naturalny): F =2x 1m x 1m | m2 | 2
| 4.2 |  | Materiał z rozbiórki stanowi własność Wykonawcy. Wykonawca pomniejszy wartość danej pozycji o koszt pozyskanego materiału. Transport materiału z rozbiórki w gestii Wykonawcy | m2 | 2
5 | 5 | D 01.02.04.73 | Rozebranie przepustów ramowych | m |  | 8.45
| 5.1 |  | Rozebranie przepustu ramowego o świetle otworu 1,5x1,48m: L = 8,45m | m | 8.45
| 5.2 |  | Materiał z rozbiórki stanowi własność Wykonawcy. Wykonawca pomniejszy wartość danej pozycji o koszt pozyskanego materiału. Transport materiału z rozbiórki w gestii Wykonawcy: V = 8,45m x 0,25m x (2,53+2,0+2,53m) + 2szt x 8,45m x 0,5m x 1,0m= | m3 | 23.3642
6 | 6 | D 01.02.04.81 | Rozebranie słupków (masztów) do znaków drogowych | szt |  | 4
| 6.1 |  | Rozebranie słupków znaków U-9a i U-9b: N = 4szt = | szt | 4
| 6.2 |  | Materiał z rozbiórki stanowi własność Wykonawcy. Wykonawca pomniejszy wartość danej pozycji o koszt pozyskanego materiału. Transport materiału z rozbiórki w gestii Wykonawcy: N = 2 x 2szt = | szt | 4
7 | 7 | D 01.02.04.83 | Zdjęcie tarcz (tablic) znaków drogowych | szt |  | 4
| 7.1 |  | Demontaż tarcz znaków U-9a i U-9b: N = 4szt = | szt | 4
| 7.2 |  | Materiał z rozbiórki stanowi własność Wykonawcy. Wykonawca pomniejszy wartość danej pozycji o koszt pozyskanego materiału. Transport materiału z rozbiórki w gestii Wykonawcy: N = 2 x 2szt = | szt | 4
8 | 8 | D 01.02.04.91 | Rozebranie ścianek czołowych przepustów | m3 |  | 7.3684
| 8.1 |  | Rozebranie ścianki czołowej wlotu: V = (5,30m x 3,30m - 2,53m x 2,0m) x 0,23m= | m3 | 2.8589
| 8.2 |  | Rozebranie ścianki czołowej wylotu: V = (5,54m x 3,38m - 2,53m x 2,0m) x 0,33m= | m3 | 4.5095
| 8.3 |  | Materiał z rozbiórki stanowi własność Wykonawcy. Wykonawca pomniejszy wartość danej pozycji o koszt pozyskanego materiału. Transport materiału z rozbiórki w gestii Wykonawcy: V = 2,86m3 + 4,51m3 = | m3 | 7.37
RAZEM ROBOTY PRZYGOTOWAWCZE:
| STWiORB | D 02.00.00.00 | ROBOTY ZIEMNE | x | x | x | x | x
| CPV | 45112000-5 | Roboty w zakresie usuwania gleby | x | x | x | x | x
|  | D 02.01.01.00 | Wykonanie wykopów w gruntach kat. I-V | x | x | x | x | x
9 | 9 | D 02.01.01.13 | Wykonanie wykopów mechanicznie w gruntach kat. I-V z transportem urobku na odkład | m3 |  | 923.4451
| 9.1 |  | Wykonanie wykopów w gruntach nieskalistych z transportem urobku na odkład (miejsce odkładu gruntu zapewnia Wykonawca), w szczególności:
| 9.2 |  | w zakresie projektowanych poszerzeń skarp nasypów dojazdów (od Zambrowa): V = 289,89 m3 = | m3 | 289.89
| 9.3 |  | w miejscu projektowanego przepustu: V = 473,44 m3 = | m3 | 473.4388
| 9.4 |  | w zakresie projektowanych poszerzeń skarp nasypów dojazdów (od Sokołowa): V = 160,12 m3 = | m3 | 160.1164
| 9.5 |  | Nadmiar gruntów z wykopów stanowi własność Wykonawcy. Transport nadmiaru gruntu z odkładu (niewbudowanego w nasyp) w gestii Wykonawcy | m3 | 923.4451
|  | D 02.03.01.00 | Wykonanie nasypów | x | x | x | x | x
10 | 10 | D 02.03.01.15 | Wykonanie nasypów mechanicznie z gruntu kat. I÷VI z pozyskaniem i transportem gruntu na odl. ponad 15km | m3 |  | 700.2124
| 10.1 |  | Wykonanie nasypów mechanicznie z materiału niewysadzinowego pochodzącego z dokopu. Wykonawca pozyska grunt własnym staraniem i na własny koszt:
| 10.2 |  | w zakresie projektowanych poszerzeń skarp nasypów dojazdów (od strony Zambrowa): V = 298,53m3 = | m3 | 298.53
| 10.3 |  | w miejscu projektowanego przepustu: V = 207,25m3 = | m3 | 207.2462
| 10.4 |  | w zakresie projektowanych poszerzeń skarp nasypów dojazdów (od strony Sokołowa): V=194,44m3 = | m3 | 194.4361
RAZEM ROBOTY ZIEMNE:
| STWiORB | M 22.00.00.00 | KORPUSY PODPÓR | x | x | x | x | x
| CPV | 45221100-3 | Roboty budowlane w zakresie budowy mostów | x | x | x | x | x
|  | M 22.10.00.00 | Konstrukcje oporowe | x | x | x | x | x
|  | M 22.10.01.00 | Konstrukcje oporowe z betonu zbrojonego | x | x | x | x | x
11 | 11 | M 22.10.01.17 | Wykonanie konstrukcji oporowej o wysokości do 4m z betonu klasy C25/30 (B30) - na lądzie | m3 |  | 8
| 11.1 |  | Wykonanie deskowania płyty fundamentowej, korpusu oraz gzymsów monolitycznych: F = 31,01m2 = | m2 | 31.01
| 11.2 |  | Zakup i montaż zbrojenia ze stali A-IIIN BSt500S: G = 903kg = | kg | 903
| 11.3 |  | Wykonanie mieszanki betonowej i betonowanie płyty fundamentowej, korpusu oraz gzymsów monolitycznych - beton kl. C25/30 (B30): V= 8m3 = | m3 | 8
RAZEM KORPUSY PODPÓR:
| STWiORB | D 03.00.00.00 | ODWODNIENIE KORPUSU DROGOWEGO | x | x | x | x | x
| CPV | 45231000-5 | Roboty budowlane w zakresie budowy rurociągów, ciągów komunikacyjnych i linii energetycznych | x | x | x | x | x
|  | D 03.01.01.00 | Przepusty pod koroną drogi | x | x | x | x | x
12 | 12 | D 03.01.01.46 | Ułożenie przepustów pod koroną drogi, prefabrykaty ramowe o wym. 2x 2,00x1,50m | m |  | 12.38
| 12.1 |  | Wykonanie "ławy fundamentowej" z betonu klasy C12/15: V = 11,78m x 5,20m x 0,4m= | m3 | 24.5024
| 12.2 |  | Ułożenie prefabrykatów o wym. 2x2,00x1,50m: L = 12,38m | m | 12.38
| 12.3 |  | Wykonanie płyty zespalającej z wykształtowanymi wspornikami pod oparcie płyt przejściowych, z betonu C25/30: V = 15m3 = | m3 | 15
| 12.4 |  | Wykonanie płyt przejściowych z betonu C25/30: V = 2x7m3 = | m2 | 14
13 | 13 | D 03.01.01.61 | Wykonanie ścianek czołowych przepustów | m3 |  | 34
| 13.1 |  | Wykonanie ściany czołowej od strony wlotu, z betonu C25/30: V = 18m3 = | m3 | 18
| 13.2 |  | Wykonanie ściany czołowej od strony wylotu, z betonu C25/30: V = 16m3 = | m3 | 16
|  | D 03.03.01.00 | Sączki podłużne | x | x | x | x | x
14 | 14 | D 03.03.01.25 | Sączki podłużne z tworzyw sztucznych o średnicy 125mm | m |  | 31
| 14.1 |  | Wykonanie sączków podłużnych służących do przejęcia wód z warstwy geowłókniny: L = 12m + 12m + 7m = | m | 31
| 14.2 |  | Wykonanie umocnienia wylotów drenów poprzez obrukowanie: F = 3 x 0,15m2 = | m2 | 0.45
RAZEM ODWODNIENIE KORPUSU DROGOWEGO:
| STWiORB | M 27.00.00.00 | HYDROIZOLACJE | x | x | x | x | x
| CPV | 45221100-3 | Roboty budowlane w zakresie budowy mostów | x | x | x | x | x
|  | M 27.01.00.00 | Izolacje powłokowe | x | x | x | x | x
|  | M 27.01.01.00 | Powłokowa izolacja bitumiczna - "na zimno" | x | x | x | x | x
15 | 15 | M 27.01.01.51 | Wykonanie powłokowej izolacji bitumicznej układanej "na zimno" - powierzchnie pionowe | m2 |  | 224.2
| 15.1 |  | Malowanie powierzchni pionowych „na zimno” roztworem asfaltowym powierzchni betonowych, stykających się z gruntem:
| 15.2 |  | ściany czołowej wlotu: F = 47,1m2 = | m2 | 47.1
| 15.3 |  | ściany czołowej wylotu: F = 51,3m2 = | m2 | 51.3
| 15.4 |  | części przelotowej przepustu: F = 40,0m2 = | m2 | 40
| 15.5 |  | muru oporowego: F = 24,5m2 = | m2 | 24.5
| 15.6 |  | płyty zespalającej: F = 5,2m2 = | m2 | 5.2
| 15.7 |  | płyt przejściowych: F = 8,3m2 = | m2 | 8.3
| 15.8 |  | ław pod fundamenty słupków bariery ochronnej: F = 8,2m2 = | m2 | 8.2
|  |  | oporników betonowych pod umocnienie stożków: F = 39,6m2 = | m2 | 39.6
16 | 16 | M 27.01.01.52 | Wykonanie powłokowej izolacji bitumicznej układanej "na zimno" - powierzchnie poziome | m2 |  | 53.5
| 16.1 |  | Malowanie powierzchni poziomych „na zimno” roztworem asfaltowym powierzchni betonowych, stykających się z gruntem:
| 16.2 |  | ściany czołowej wlotu: F = 16,3m2 = | m2 | 16.3
| 16.3 |  | ściany czołowej wylotu: F = 12,1m2 = | m2 | 12.1
| 16.4 |  | muru oporowego: F = 11,9m2 = | m2 | 11.9
| 16.5 |  | ław pod fundamenty słupków bariery ochronnej: F = 13,2m2 = | m2 | 13.2
|  | M 27.02.00.00 | Izolacje arkuszowe | x | x | x | x | x
|  | M 27.02.01.00 | Izolacje z papy termozgrzewalnej - układana na powierzchniach betonowych | x | x | x | x | x
17 | 17 | M 27.02.01.51 | Wykonanie izolacji z papy zgrzewalnej na betonowych płaszczyznach poziomych - 1 x papa | m2 |  | 131.175
| 17.1 |  | Wykonanie izolacji z papy na płycie zespalającej: F = 5,5m x (2,73m + 1,64m + 2x 0,25m) + 6,35m x 7,40m = | m2 | 73.775
| 17.2 |  | Wykonanie izolacji z papy na płytach przejściowych: F = 2x 4,1m x 7,0m = | m2 | 57.4
|  | M 27.10.00.00 | Ochrona izolacji | x | x | x | x | x
|  | M 27.10.01.00 | Zabezpieczenie powierzchni zaizolowanej | x | x | x | x | x
18 | 18 | M 27.10.01.51 | Wykonanie zabezpieczenia powierzchni zaizolowanej - z betonu C20/25 (B25) o grubości warstwy 5cm na płaszczyznach poziomych | m2 |  | 116.196
| 18.1 |  | Wykonanie zabezpieczenia izolacji arkuszowej na płycie zespalającej: F = 4,8m x (2,73m + 1,64m) + 5,3m x 7,40m = | m2 | 60.196
| 18.2 |  | Wykonanie zabezpieczenia izolacji arkuszowej na płytach przejściowych: F = 2x 4,0m x 7,0m = | m2 | 56
RAZEM HYDROIZOLACJE:
| STWiORB | D 04.00.00.00 | PODBUDOWY | x | x | x | x | x
| CPV | 45233000-9 | Roboty w zakresie konstruowania, fundamentowania oraz wykonywania nawierzchni autostrad, dróg | x | x | x | x | x
|  | D 04.02.01.00 | Warstwy odsączające i odcinające | x | x | x | x | x
19 | 19 | D 04.02.01.45 | Wykonanie geomembrany HDPE na geowłókninie | m2 |  | 118
| 19.1 |  | Wykonanie warstwy odsączającej i odcinającej z materiałów geosyntetycznych: F = (3,2m + 3,2m) x 10m + 6m x 9m = | m2 | 118
RAZEM PODBUDOWY:
| STWiORB | D 06.00.00.00 | ROBOTY WYKOŃCZENIOWE | x | x | x | x | x
| CPV | IA05-1 | Prace wykończeniowe | x | x | x | x | x
|  | D 06.01.01.00 | Umocnienie skarp, rowów i ścieków | x | x | x | x | x
20 | 20 | D 06.01.01.20 | Umocnienie skarp przez humusowanie z obsianiem | m2 |  | 472.497
| 20.1 |  | Wykonanie humusowania z obsianiem : F = 472,50m2 = | m2 | 472.497
21 | 21 | D 06.01.01.46 | Umocnienie skarp płytami ażurowymi o grubości 10cm | m2 |  | 5.6575
| 21.1 |  | Ułożenie ażurowych elementów prefabrykowanych na podsypce z piasku gr. 10cm - jako umocnienie skarpy rowu: F = 1,55m x 3,65m = | m2 | 5.6575
22 | 22 | D 06.01.01.63 | Umocnienie dna rowów i ścieków płytami betonowymi chodnikowymi | m2 |  | 13.55
| 22.1 |  | Wykonanie umocnienia dna rowów betonowymi płytkami chodnikowymi o wym. 50x50x7cm na podsypce piaskowej gr. 10cm na warstwie z kruszywa łamanego stab. mechanicznie gr. 15cm: F =0,5m x (5,0m + 5,30m)= | m2 | 5.15
| 22.2 |  | Wykonanie umocnienia skarp rowów betonowymi płytkami chodnikowymi o wym. 50x50x7cm na podsypce piaskowej gr. 10cm : F = 1,0m x (3,30m + 1,50m + 0,50m + 2,0m + 0,6m + 0,5m) = | m2 | 8.4
RAZEM ROBOTY WYKOŃCZENIOWE:
| STWiORB | M 28.00.00.00 | WYPOSAŻENIE POMOSTU | x | x | x | x | x
| CPV | 45221100-3 | Roboty budowlane w zakresie budowy mostów | x | x | x | x | x
|  | M 28.03.00.00 | Balustrady | x | x | x | x | x
|  | M 28.03.01.00 | Balustrady stalowe na obiektach mostowych | x | x | x | x | x
23 | 23 | M 28.03.01.55 | Montaż balustrady stalowej "z przeciągami" o wys. h=1100mm | m |  | 26.1
| 23.1 |  | Wytworzenie balustrady stalowej: G = 448,1kg = | kg | 448.1
|  |  | Przygotowanie i montaż kotew słupków balustrady: G = 16 x 3,9kg | kg | 62.4
| 23.3 |  | Montaż balustrady stalowej w gzymsach ścian czołowych oraz muru oporowego: L = 9,8m + 16,3m = | m | 26.1
| 23.4 |  | Zabezpieczenie antykorozyjne balustrad poprzez metalizację oraz doszczelnienie farbami na bazie żywic EP i PUR: F = 21,11m2 = | m2 | 21.11
RAZEM WYPOSAŻENIE POMOSTU:
| STWiORB | M 29.00.00.00 | ROBOTY PRZYOBIEKTOWE | x | x | x | x | x
| CPV | 45221100-3 | Roboty budowlane w zakresie budowy mostów | x | x | x | x | x
|  | M 29.10.00.00 | Schody | x | x | x | x | x
|  | M 29.10.01.00 | Schody na skarpie dla obsługi | x | x | x | x | x
24 | 24 | M 29.10.01.11 | Wykonanie schodów na skarpie dla obsługi - jednobiegowe prostopadłe do osi drogi, z elementów prefabrykowanych | m |  | 7.7
| 24.1 |  | Wykonanie fundamentów pod słupki balustrady stalowej: V = 2 x 3 x (0,35m x 0,35m x 0,7m) = | m3 | 0.5145
| 24.2 |  | Wykonanie balustrady schodów skarpowych: L = 3,3m + 4,4m = | m | 7.7
| 24.3 |  | Wykonanie schodów skarpowych z elementów prefabrykowanych: L = 3,3m + 4,4m= | m | 7.7
| 24.4 |  | Zabezpieczenie antykorozyjne konstrukcji balustrad, poręczy poprzez malowanie farbami na bazie żywic syntetycznych: F = 0,9m2 + 0,8m2 = | m2 | 1.7
|  | M 29.15.00.00 | Umocnienie skarp stożków przyczółków | x | x | x | x | x
|  | M 29.15.01.00 | Umocnienie skarp stożków przyczółkowych | x | x | x | x | x
25 | 25 | M 29.15.01.17 | Wykonanie umocnienia stożków przyczółkowych elementami drobnowymiarowymi | m2 |  | 7.7368
| 25.1 |  | Wykonanie umocnienia stożków i skarp w obrębie ścian czołowych przepustu kamieniem naturalnym na podsypce cem.-piask. 1:4 gr. 10cm ze spoinowaniem: F = 2 x (P x 1,65m x (1,65m + 0,5m) x 0,25 + 1,65m x 0,2m) + P x 1,6m x 1,2m x 0,25m= | m2 | 7.7368
26 | 26 | M 29.15.01.19 | Wykonanie umocnienia stożków przyczółkowych poprzez ułożenie pref. tzw. kraty ekologicznej z wypełnieniem przestrzeni ziemią urodzajną i zasianiem trawy | m2 |  | 12.03
| 26.1 |  | Wykonanie umocnienia skarp geokratą wypełnioną ziemią urodzajną: F = 12,03m2 = | m2 | 12.03
27 | 27 | M 29.15.01.27 | Wykonanie ławy oporowej dla umocnienia stożków przyczółkowych z betonu klasy C16/20 | m3 |  | 5.9444
| 27.1 |  | Wykonanie opornika betonowego dla umocnienia stożków w obrębie ściany czołowej wylotu: V = 2 x 0,3m x 1,72m x 3,52m = | m3 | 3.6326
|  |  | Wykonanie opornika betonowego dla umocnienia skarp w obrębie odsadzek przy ścianie czołowej wylotu: V = 0,3m x (1,72m + 1,20m) x 0,5 x 2,63m + 0,3m x (1,72m + 1,22m) x 0,5 x 2,63m = | m3 | 2.3118
|  | M 29.20.00.00 | Ścieki | x | x | x | x | x
|  | M 29.20.01.00 | Ścieki skarpowe | x | x | x | x | x
28 | 28 | M 29.20.01.11 | Wykonanie ścieków skarpowych z betonowych elementów prefabrykowanych - korytkowych | m |  | 34.6
| 28.1 |  | Ułożenie korytkowych elementów prefabrykowanych o wym. 30x50cm na podsypce cem.-piask. gr.5cm - za ścianami czołowymi, murem oporowym oraz na skarpach: L = 10,1m + 1,15m + 1,15m + 1,7m + 1,7m + 16,5m + 2,3m = | m | 34.6
|  | M 29.30.00.00 | Roboty regulacyjne | x | x | x | x | x
|  | M 29.30.07.00 | Wykonanie ubezpieczenia dna potoku | x | x | x | x | x
29 | 29 | M 29.30.07.01 | Wykonanie ubezpieczenia dna potoku narzutem kamiennym luzem (narzut z brzegu) o grubości 20cm | m2 |  | 38.85
| 1: 29.1; 3: Wykonanie ubezpieczenia dna cieku narzutem kamiennym w obrębie wlotu i wylotu przepustu : F = 38,85m2 =; 4: m2; 5: 38.85 |  |  |  | (6318+948,12)/35,10=
|  |  | Wykonanie obramowania wokół umocnionego dna cieku w postaci krawężników melioracyjnych do robót hydrotechnicznych 12x40x77cm: L = 13,8m + 12,3m = | m | 26.1
RAZEM ROBOTY PRZYOBIEKTOWE:
| STWiORB | M 30.00.00.00 | ROBOTY NAWIERZCHNIOWE I ZABEZPIECZAJĄCE | x | x | x | x | x
| CPV | IA05-1 | Prace wykończeniowe | x | x | x | x | x
|  | M 30.05.00.00 | Nawierzchnie chodników mostowych | x | x | x | x | x
|  | M 30.05.02.00 | Nawierzchnie chodników z żywic syntetycznych | x | x | x | x | x
30 | 30 | M 30.05.02.01 | Nawierzchnie chodników z żywic syntetycznych | m2 |  | 10.9662
| 30.1 |  | Wykonanie nawierzchni na górze gzymsu z żywic syntetycznych o grubości 4mm: F = 0,42m x (9,80m + 16,31m) = | m2 | 10.9662
|  | M 30.20.00.00 | Zabezpieczenie antykorozyjne betonu | x | x | x | x | x
|  | M 30.20.11.00 | Zabezpieczenie antykorozyjne powierzchni betonowych - pokrycie powierzchniowe o grubości powłoki 0,3<d<1 mm | x | x | x | x | x
31 | 31 | M 30.20.11.01 | Zabezpieczenie antykorozyjne powierzchni betonowych - pokrycie powierzchniowe o grubości powłoki 0,3<d<1 mm | m2 |  | 26.05
| 31.1 |  | Wykonanie zabezpieczenia powierzchni betonowej powłoką o grubości 0,3<d<1 mm - dyspersjami polimerowymi:
| 31.2 |  | ściany czołowej wlotu: F = 13,3m2 = | m2 | 13.3
| 31.3 |  | ściany czołowej wylotu: F = 7,95m2 = | m2 | 7.95
|  |  | muru oporowego: F = 4,8m2 = | m2 | 4.8
|  | M 30.51.12.00 | Odtworzenie nawierzchni jezdni z betonu asfaltowego modyfikowanego | x | x | x | x | x
32 | 32 | M 30.51.12.01 | Odtworzenie warstw konstrukcyjnych nawierzchni jezdni | m2 |  | 189
| 32.1 |  | Odtworzenie warstw konstrukcji jezdni w obrębie przebudowywanego przepustu: F = 30m x 6,30m = | m2 | 189
RAZEM ROBOTY NAWIERZCHNIOWE I ZABEZPIECZAJĄCE:
| STWiORB | D 05.00.00.00 | NAWIERZCHNIE | x | x | x | x | x
| CPV | 45233120-6 | Roboty w zakresie budowy dróg | x | x | x | x | x
|  | D 05.02.01.00 | Nawierzchnia tłuczniowa | x | x | x | x | x
33 | 33 | D 05.02.01.12 | Wykonanie nawierzchni z tłucznia kamiennego, gr. w-wy 11-15cm | m2 |  | 219.2
| 33.1 |  | Wykonanie nawierzchni z kruszywa łamanego 0÷31.5mm stabilizowanego mechanicznie na poboczach w przekroju szlakowym, gr. 15cm: F =(52,0m + 60,0m) x 1,9m + 4szt x 4,0m x 0,8m x 0,5 = | m2 | 219.2
RAZEM NAWIERZCHNIE:
| STWiORB | D 07.00.00.00 | OZNAKOWANIE DRÓG I URZĄDZENIA BEZPIECZEŃSTWA RUCHU | x | x | x | x | x
| CPV | 34922100-7 | Oznakowanie drogowe | x | x | x | x | x
|  | D 07.05.01.00 | Bariery ochronne stalowe
34 | 34 | D 07.05.01.12 | Ustawienie barier ochronnych stalowych jednostronnych - przekładkowych | m | x | 112
| 1: 34.1; 3: Wykonanie bariery ochronnej N2 W3 w obrębie przepustu: L = 52,0m + 60,0m =; 4: m; 5: 112 | 211.03 | zl/m | 23635.36 | suma: | 24014.872
| 1: 34.2; 3: Wykonanie ławy fundamentowej pod słupki bariery ochronnej usytuowane w obrębie części przelotowej przepustu, z betonu C16/20: V = 2szt x 1,20m x 0,3m x 5m =; 4: m3; 5: 3.6 | 105.42 | zl/m3 | 379.512 | cena jedn: | 214.4185
RAZEM OZNAKOWANIE DRÓG I URZĄDZENIA BEZPIECZEŃSTWA RUCHU:
RAZEM "PRZEBUDOWA PRZEPUSTU"
RAZEM ZADANIE 2