## Sheet1
KOSZTORYS OFERTOWY
Remont mostu drogowego w ciągu drogi krajowej nr 57 w km 162+017 w m. Krasiniec
Opis | Jednostka | Ilość | Cena jedn. | Wartość
DM-00.00.00. WYMAGANIA OGÓLNE
Obsługa geodezyjna | ryczałt | 1 | 10000
M.10.00.00 ROBOTY PRZYGOTOWAWCZE
M.10.01.02 Tymczasowa organizacja ruchu
Wprowadzenie, utrzymanie i likwidacja tymczasowej organizacji ruchu | ryczałt | 1.00
M-20.02.01 Rozbiórka i skucie elementów obiektu mostowego
Rozebranie mechaniczne warstw bitumicznych nawierzchni gr. 17 cm na moście wraz wywozem na odl. do 20 km | m2 | 154.2
Rozebranie mechaniczne warstw bitumicznych nawierzchni gr. 10 cm na dojazdach wraz wywozem na odl. do 20 km | m2 | 376.85
Usunięcie warstwy betonu ochronnego gr. 6 cm wraz z wywozem na odl. do 20 km | m3 | 6.13
Rozebranie izolacji z mastyksu gr. 1 cm wraz z wywozem na odl. do 20 km | m2 | 102.17
Rozbiórka elementów stalowych | mb | 64.66
Rozebranie nawierzchni gzymsu z asfaltu lanego gr. 3cm | m2 | 19.56
Skucie betonu konstrukcji | m3 | 5.13
M.11.00.00 FUNDAMENTOWANIE
M-11.01.01 Zdjęcie warstwy humusu
Zdjęcie warstwy humusu lub/i darniny | m2 | 168.88
M-11.01.02 Wykonanie wykopów
Roboty ziemne wykonywane koparkami podsiębiernymi o poj.łyżki 0.25 m3 w gr.kat.III z transportem urobku samochodami samowyładowczymi na odległość do 1 km - wykopy za przyczółkiem od strony Przasnysza | m3 | 97.27
Roboty ziemne wykonywane koparkami podsiębiernymi o poj.łyżki 0.25 m3 w gr.kat.III z transportem urobku samochodami samowyładowczymi na odległość do 1 km - wykopy za przyczółkiem od strony Makowa Mazowieckiego | m3 | 97.27
Roboty ziemne wykonywane koparkami podsiębiernymi o poj.łyżki 0.25 m3 w gr.kat.III z transportem urobku samochodami samowyładowczymi na odległość do 1 km - wykopy pod fundamenty umocnienia skarp | m3 | 3.57
M-11.01.05 Zasypanie wykopów wraz z zagęszczeniem
Zasypywanie przestrzeni za ścianami budowli sztucznych w nasypach kolejowych i drogowych przy użyciu ubijaków mechanicznych - kat. gr. I-III -Zasypanie wykopów wraz z zagęszczeniem za przyczółkiem od strony Przasnysza | m3 | 37.03
Zasypywanie przestrzeni za ścianami budowli sztucznych w nasypach kolejowych i drogowych przy użyciu ubijaków mechanicznych - kat. gr. I-III -Zasypanie wykopów wraz z zagęszczeniem za przyczółkiem od strony Makowa Mazowieckiego | m3 | 37.03
M-11.01.06 Reprofilacja istniejących nasypów
Reprofilacja skarp na dojazdach oraz stożków | m3 | 35.18
M-11.04.01 Ścianki szczelne
Wykonanie ścianki szczelnej - montaż i demontaż | m2 | 36
M - 12.00.00 ZBROJENIE
M-12.01.02 Zbrojenie betonu stala klasy AIIIN (BSt500S)
Przygotowanie i montaż zbrojenia prętami o śr. 12-32 mm płyt współpracujących z dźwigarami stalowymi lub prefabrykowanymi - Zbrojenie betonu stala klasy AIIIN (BSt500S) - przygotowanie i montaż zbrojenia fundamentów płyt przejściowych | kg | 556.35
Przygotowanie i montaż zbrojenia prętami o śr. 12-32 mm płyt współpracujących z dźwigarami stalowymi lub prefabrykowanymi - Zbrojenie betonu stala klasy AIIIN (BSt500S) - przygotowanie i montaż zbrojenia płyt przejściowych | kg | 5623.46
Przygotowanie i montaż zbrojenia prętami o śr. 12-32 mm płyt współpracujących z dźwigarami stalowymi lub prefabrykowanymi - Zbrojenie betonu stala klasy AIIIN (BSt500S) - przygotowanie i montaż zbrojenia płyty wyrównawczo-spadkowej | kg | 3606.82
Przygotowanie i montaż zbrojenia prętami o śr. 12-32 mm płyt współpracujących z dźwigarami stalowymi lub prefabrykowanymi - Zbrojenie betonu stala klasy AIIIN (BSt500S) - przygotowanie i montaż zbrojenia nadbudowy skrzydeł | kg | 727.64
Przygotowanie i montaż zbrojenia prętami o śr. 12-32 mm płyt współpracujących z dźwigarami stalowymi lub prefabrykowanymi - Zbrojenie betonu stala klasy AIIIN (BSt500S) - przygotowanie i montaż zbrojenia kap chodnikowych | kg | 1948.99
M - 13.00.00 BETON
M-13.01.00 Beton konstrukcyjny w obiekcie mostowym
Betonowanie przy użyciu pompy na samochodzie - podpory,ściany oporowe i mury pachwinowe - fundamenty płyt przejściowych | m3 | 3.1
Betonowanie przy użyciu pompy na samochodzie - podpory,ściany oporowe i mury pachwinowe - płyty przejściowe | m3 | 34.1
Betonowanie przy użyciu pompy na samochodzie - podpory,ściany oporowe i mury pachwinowe - płyta wyrównawczo-spadkowa | m3 | 24
Betonowanie przy użyciu pompy na samochodzie - podpory,ściany oporowe i mury pachwinowe - nadbudowa skrzydeł | m3 | 3.7
Betonowanie przy użyciu pompy na samochodzie - podpory,ściany oporowe i mury pachwinowe - kapy chodnikowe | m3 | 11
Betonowanie przy użyciu pompy na samochodzie - podpory,ściany oporowe i mury pachwinowe - fundamenty umocnienia skarp oraz balustrad | m3 | 4.32
Betonowanie przy użyciu pompy na samochodzie: - Beton podkładowy C12/15 bez deskowania - płyta przejściowa | m3 | 8.29
Betonowanie przy użyciu pompy na samochodzie: - Beton podkładowy C12/15 bez deskowania - nadbudowa skrzydeł | m3 | 0.5
Betonowanie przy użyciu pompy na samochodzie: - Beton podkładowy C12/15 bez deskowania - wylot kolektora | m3 | 0.04
Betonowanie przy użyciu pompy na samochodzie: - Beton podkładowy C12/15 bez deskowania - fundamenty balustrad | m3 | 0.04
Betonowanie przy użyciu pompy na samochodzie: - Beton podkładowy C12/15 bez deskowania - schody | m3 | 0.22
Betonowanie przy użyciu pompy na samochodzie: - Beton podkładowy C12/15 bez deskowania - obrzeże betonowe schodów | m3 | 0.13
M.14.00.00 KONSTRUKCJE STALOWE
M.14.01.00 Konstrukcje stalowe - wymagania ogólne
Blacha osłonowa dylatacji na kapie chodnikowej 30x0,5 cm | mb | 8.52
M-14.02.02 Metalizacja
Metalizacja: - balustrada stalowa na obiekcie | t | 1.53
Metalizacja: - balustrada przy schodach od strony Makowa Maz | t | 0.06
Metalizacja: - balustrada przy schodach od strony Przasnysza | t | 0.06
M.15.00.00 IZOLACJE I NAWIERZCHNIE
M-15.01.02 Izolacja cienka
Izolacje pionowe ścian i ław fundamentowych powłokowe wykonywane na zimno z wykonaniem i zasypaniem wykopów w gruncie nienawodnionym - dwuwarstwowe z emulsji asfaltowych - płyta przejściowa od strony Przasnysza | m2 | 32.56
Izolacje pionowe ścian i ław fundamentowych powłokowe wykonywane na zimno z wykonaniem i zasypaniem wykopów w gruncie nienawodnionym - dwuwarstwowe z emulsji asfaltowych - płyta przejściowa od strony Makowa Mazowieckiego | m2 | 32.56
Izolacje pionowe ścian i ław fundamentowych powłokowe wykonywane na zimno z wykonaniem i zasypaniem wykopów w gruncie nienawodnionym - dwuwarstwowe z emulsji asfaltowych - ściany skrzydeł przyczółków | m2 | 11.94
Izolacje pionowe ścian i ław fundamentowych powłokowe wykonywane na zimno z wykonaniem i zasypaniem wykopów w gruncie nienawodnionym - dwuwarstwowe z emulsji asfaltowych - zabezpieczenie ścian prefabrykatu wylotu kolektora | m2 | 1.52
M-15.02.03 Izolacja gruba
M-15.02.03 Izolacja z papy termozgrzewalnej
Powłokowa natryskowa elastyczna izolacja bitumiczna układaną na zimnoo zabezpieczona systemową warstwą ochronną - powierzchnie poziome - izolacja płyty pomostu | m2 | 133.92
Powłokowa natryskowa elastyczna izolacja bitumiczna układaną na zimnoo zabezpieczona systemową warstwą ochronną - powierzchnie pionowe - warstwa separacyjna | m2 | 116.95
M-15.02.06 Uszczelnienie nawierzchni
Uszczelnienia o przekroju 2x4 cm | m | 32.50
M-15.03.01 Nawierzchnia z asfaltu lanego (warstwa ochronna)
Warstwa ochronna izolacji MA 11 grubości 5 cm | m2 | 92.88
M-15.03.02 Warstwa wiążąca z betonu asfaltowego
Wykonanie warstwy wiążącej na dojazdach z betonu as- m2 faltowego gr. do 6 cm wraz z warstwami podbudowy | m2 | 575.8
M-15.03.10 Nawierzchnia z żywic epoksydowo-poliuretanowych
Nawierzchnia z żywic epoksydowo-poliuretanowych - nawierzchnia chodnikowa grubości 0,4 cm | m2 | 48.1
M-15.03.13. Nawierzchnia z mieszanki grysowo-mastyksowej [SMA]
Warstwa ścieralna z SMA, gr. 4 cm - wykonanie nawierzchni SMA gr. 4 cm na moście | m2 | 92.88
Warstwa ścieralna z SMA, gr. 4 cm - wykonanie nawierzchni SMA gr. 4 cm na dojazdach | m2 | 575.8
M.16.00.00. ODWODNIENIE
M.16.01.01 Sączki odwadniające izolację
Wykonanie elementów odwodnienia ustrojów niosących - sączki odwadniające izolację - zakup, wiercenie otworów i montaż sączków odwadniających | elem. | 8.00
M.16.01.02 Wpusty mostowe
Wykonanie elementów odwodnienia ustrojów niosących - wpusty | elem. | 4.00
M-16.00.03 Odwodnienie izolacji płyty pomostu obiektu mostowego
Odwodnienie izolacji płyty pomostu obiektu mostowego - drenaż podłużny | m | 36
Odwodnienie izolacji płyty pomostu obiektu mostowego - drenaż poprzeczny | m | 36.28
M-16.01.11 Kolektory odwadniające
Montaż rur HDPE SN8 o średnicy fi=160mm | mb | 16.22
Montaż rur HDPE SN8 o średnicy fi=200mm | mb | 9.12
Zakup i montaż studni 425 PP | mb | 10.2
Zakup i montaż pokryw betonowych studni 425 PP | szt | 2
M-16.01.12 Warstwa filtracyjna (drenaż) wraz z zabezpieczeniem
Zakup i montaż drenów odwadniających za płytą przej-ściową | m | 23.32
M-16.01.02 Wpusty drogowe
Zakup i montaż i regulacja wpustów drogowych | szt | 4
M.16.01.11 Warstwa filtracyjna wraz z zabezpieczeniem
Warstwa filtracyjna za przyczółkami: - przyczółek od strony Przasnysza | m2 | 57.14
Warstwa filtracyjna za przyczółkami: - przyczółek od strony Makowa Mazowieckiego | m2 | 57.14
M-18.00.00. URZĄDZENIA DYLATACYJNE
Wykonanie dylatacji 50x30 cm w jezdni | mb | 17.2
M-19.00.00 ELEMENTY ZABEZPIECZAJĄCE
M-19.01.01 Krawężnik mostowy kamienny
Ułożenie krawężników kotwionych 20x20x1 00cm | m | 21.6
Ułożenie krawężników 20x30x1 00cm na ławie betonowej | m | 43
M-19.01.02 Bariery ochronne na obiektach mostowych
Wykonanie i montaż kotwionych barier ochronnych H2-W4 | m | 32.6
Wykonanie i montaż wbijanych barier ochronnych N2-W4 | m | 84
M-19.01.03 Balustrady na obiektach mostowych
Wykonanie i montaż balustrad | m | 31.8
Wykonanie i montaż poręczy przy schodach | m | 5.5
M-19.01.04 Oznakowanie poziome
Odtworzenie oznakowania poziomego | m2 | 54
M-20.00.00 INNE ROBOTY
M-20.01.01 Czyszczenie strumieniowo-cierne powierzchni betonu
Czyszczenie strumienio cierne konstrukcji betonowych - czyszczenie powierzchni betonowych przyczółków | m2 | 40.86
M-20.01.02 Naprawa powierzchni betonowych zaprawami typu PCC
Ręczna reprofilacja ubytków w konstrukcjach betonowych zaprawą cementowo-polimerową cz.I Naprawa powierzchni betonowych zaprawami typu PCC - przyjęto do naprawy 20% powierzchni betonowych - naprawa powierzchni betonowych przyczółków | m2 | 40.86
Ręczna reprofilacja ubytków w konstrukcjach betonowych zaprawą cementowo-polimerową cz.I Naprawa powierzchni betonowych zaprawami typu PCC - przyjęto do naprawy 10% powierzchni betonowych - naprawa powierzchni betonowych pomostu przęsła | m2 | 111.89
M-20.01.03 Zabezpieczenie powierzchni betonowych szlamem polimerowo-cementowym
Zabezpieczenie powierzchni betonowych szlamem poli-merowo-cementowym - zabezpieczenie powierzchni betonowych pomostu przęsła | m2 | 111.89
Czyszczenie strumienio cierne konstrukcji betonowych czyszczenie powierzchni betonowych pomostu przęsła | m2 | 113.18
M-20.01.04 Zabezpieczenie antykorozyjne powierzchni betonowych
Zabezpieczenie antykorozyjne odkrytych powierzchni betonowych - zabezpieczenie powierzchni betonowych przyczółków | m2 | 40.86
Zabezpieczenie antykorozyjne odkrytych powierzchni betonowych - zabezpieczenie powierzchni betonowych pomostu przęsła | m2 | 111.89
Zabezpieczenie antykorozyjne odkrytych powierzchni betonowych - zabezpieczenie spodu wsporników | m2 | 21.52
M-20.01.05 Przygotowanie powierzchni betonowych do zespolenia
Przygotowane podłoża betonowego do zespolenia z kon- m2 strukcją betonową - przygotowanie powierzchni pomostu | m2 | 102.17
Przygotowane podłoża betonowego do zespolenia z kon- m2 strukcją betonową - przygotowanie powierzchni przyczółka | m2 | 6.3
Przygotowane podłoża betonowego do zespolenia z kon- m2 strukcją betonową - przygotowanie powierzchni skrzydeł | m2 | 3.99
M-20.01.06 Umocnienie skarp drobnowymiarowymi prefabrykatami betonowymi
Umocnienie skarp prefabrykatami ażurowymi | m2 | 84.93
Umocnienie stożków trylinką wsklęsłą | m2 | 23.56
Obrzeża betonowe 8x30x100 cm | m | 3.22
M-20.01.07 Umocnienie gabionami
Montaż materaców wraz z wypełnieniem ich kamieniami | m3 | 129.79
M-20.01.17 Osadzenie kotew
Wiercenie i osadzenie kotwy zespalającej w płycie pomostu | szt. | 832
Wiercenie i osadzenie kotwy zespalającej w przyczółku | szt. | 118
Wiercenie i osadzenie kotwy zespalającej w skrzydłach | szt. | 54
Wiercenie i osadzenie kotwy krawężnika | szt. | 44
Osadzenie kotwy talerzowej | szt. | 40
M-20.01.21 Gzyms mostowy polimerobetonowy
Wykonanie gzymsu mostowego polimerobetonowego | mb | 32.60
M.21.00.00 INNE ROBOTY DODATKOWE
M-21.01.01 Inne roboty drogowo-mostowe
Betonowe schody skarpowe | mb | 5.24
Wykonanie i montaż prefabrykowanego wylotu przykana-lika/drenu | szt | 2
Umocnienie wylotu rury drenu | szt | 2
Zabudowa palisady z kołków | m | 26.5
Wykonanie pali fundamentu stożka z kołków | szt | 18
Montaż rurek PCW na kotwy płyt przejściowych | szt | 14
Wykonanie przekładek płyt przejściowych gr. 2cm ze styropianu EPS 200 | m2 | 10.8
Wykonanie przekładki 2x40 cm w płycie przejściowej ze styropianu EPS 200 | m2 | 3.23
M-21.01.02 Ścinanie i uzupełnianie poboczy
Uzupełnienie poboczy destruktem | m2 | 164.8
M-21.01.03 Umocnienie powierzchniowe skarp
Humusowanie i obsianie trawą skarp | m2 | 173.49
RAZEM WARTOŚĆ NETTO
PODATEK VAT (23%)
RAZEM WARTOŚĆ BRUTTO
. ............................................, dnia.......................................... | _____________________ (podpis Wykonawcy/Pełnomocnika)