## Kosztorys ofertowy
Formularz 2.1. - Kosztorys ofertowy „Rozbudowa drogi krajowej nr 24 na skrzyżowaniu z drogą powiatową nr 1327F (kierunek Lubikowo) i z drogą wojewódzką nr 192 (kierunek Goraj)”
Lp. | Pozycja wg specyfikacji | Wyszczególnienie elementów rozliczeniowych | Jednostka nazwa ilość |  | Cena jedno-stkowa [zł] | Wartość [zł]
CPV 45000000-7 Roboty budowlane
x | D-M-00.00.00 | WYMAGANIA OGÓLNE | x | x | x | x
1 |  | Koszty dostosowania do wymagań ogólnych i warunków umowy | rycz. | 1
2 |  | Koszt opracowania, wdrożenia, utrzymania i likwidacji czasowej organizacji ruchu i zabezpieczenia robót | m-c | 10
x | D-01.00.00 | ROBOTY PRZYGOTOWAWCZE CPV 45100000-8 | x | x | x | x
x | D-01.01.01 | Odtworzenie trasy i punktów wysokościowych | x | x | x | x
3 |  | Odtworzenie trasy i punktów wysokościowych przy liniowych robotach ziemnych (drogi) w terenie równinnym | km | 1.2
4 |  | Wznowienie granic wraz ze stabilizacją punktów słupkami PD | rycz. | 1
x | D.01.02.01 | Usunięcie drzew lub krzewów | x | x | x | x
5 |  | Mechaniczne ścinanie drzew o średnicy do 40cm wraz z karczowaniem pni oraz wywiezienie dłużyc, gałęzi i karpiny oraz zasypaniem dołów po usuniętych pniach | szt. | 20
6 |  | Mechaniczne ścinanie drzew o średnicy 41-50 cm wraz z karczowaniem pni oraz wywiezienie dłużyc, gałęzi i karpiny oraz zasypaniem dołów po usuniętych pniach | szt. | 26
7 |  | Mechaniczne ścinanie drzew o średnicy powyżej 50 cm wraz z karczowaniem pni oraz wywiezienie dłużyc, gałęzi i karpiny oraz zasypaniem dołów po usuniętych pniach | szt. | 2
8 |  | Karczowanie pni wraz z zasypaniem dołów po usuniętych pniach | szt. | 22
9 |  | Karczowanie krzaków i poszycia | ha | 0.1
x | D.01.02.02 | Usunięcie warstwy gleby (humusu) | x | x | x | x
10 |  | Usuniecie , grubość średnia 25cm, warstwy ziemi urodzajnej wraz z darnią - humus do ponownego wbudowamia | m2 | 13479
x |  | Roboty w zakresie burzenia, roboty ziemne CPV 45111000-8 | x | x | x | x
x | D-01.02.04 | Rozbiórka elementów dróg, ogrodzeń i przepustów | x | x | x | x
11 |  | Mechaniczne rozebranie poboczy wzdłuż drogi krajowej | m2 | 1473
12 |  | Mechaniczna rozbiórka konstrukcji nawierzchni drogi DW 192: | m2 | 407
13 |  | Mechaniczna rozbiórka konstrukcji nawierzchni drogi DP1327F | m2 | 398
14 |  | Mechaniczne rozberanie konstrukcji krawędzi szer. Min. 50cm (obie strony) drogi DK 24 | m2 | 682
15 |  | Mechaniczne rozberanie konstrukcji zatok autobusowych (obie strony) drogi DK 24 | m2 | 312
16 |  | Mechaniczne rozberanie nawierzchni pod ławę betonową krawężnika szerokość ok. 60cm obustronne cięcie krawędzi oraz rozbiórka konstrukcji | m2 | 367.2
17 |  | Rozbiórka krawężników betonowych | m | 134
18 |  | Rozbiórka obrzeży | m | 43
19 |  | Rozbiórka ścieków skarpowych | m | 9.5
20 |  | Rozbiórka pewronu z bet. elementów drobnowymiarowych | m2 | 53
21 |  | Rozebranie słupków do znaków drogowych ( z transportem do 10 km) | szt. | 4
22 |  | Zdjęcie tarcz znaków drogowych ( z transportem do 10 km) | szt. | 4
23 |  | Rozebranie barier ochronnych stalowych ( z transportem do 10 km) | m | 193
24 |  | Demontaż słupków prowadzących z wywiezieniem materiałów z rozbiórki | szt. | 18
25 |  | Znaki pionowe do PRZESTAWIENIA (demontaż plus montaż) w nowe miejsce wraz ze słupkiem | szt. | 15
x | D.01.03.02 | Przebudowa napowietrznych i kablowych linii elektroenergetycznych | x | x | x | x
26 |  | Ręczne wykopanie rowów dla kabli o głęb. do 1,0 m szer.dna do 0.4 w gruncie kat. III w celu wykonania poprzecznych przekopów kontrolnych dla lokalizacji innych urządzeń podziemnych | m | 600
27 |  | Ręczne zasypywanie rowów dla kabli o głęb. do 1,0 m szer.dna do 0.4 w gruncie kat. III | m | 600
28 |  | Ułożenie nowego kabla nn 0,4kV NAY2Y 4*150mm | m | 360
29 |  | Wykonanie przepustu kablowego HDPE grubościenne | m | 10
30 |  | Ułożenie nowego kabla nn 0,4kV NAYY 4*35mm | m | 240
31 |  | Montaż szafy kablowej 4 polowej | szt | 1
32 |  | Demontaż i ponowny montaż złącza ZKP | szt | 1
33 |  | Demontaż słupów napowietrznej linii ŻN 10m i utylizacja | szt | 8
34 |  | Montaż złącza ZK2x-2P | szt | 1
35 |  | Montaż słupa o żerdzi wirowanej E z odejściem kablowym H=9m | szt. | 1
36 |  | Montaż szafy SK4 | szt. | 1
x | D.01.03.04 | Przebudowa linii telekomunikacyjnych | x | x | x | x
37 |  | Przesunięcie rurociągu kablowgo 1-otworowego | m | 112
38 |  | Układanie kabla w rowie kablowym | m | 115
39 |  | Przesunięcie kabla ziemnego miedzianego | m | 131
40 |  | Budowa rur ochronnych | m | 76
41 |  | Uszczelnianie końców rur ochronnych | szt. | 14
42 |  | Obniżenie rurociągu kablowego | m | 150
43 |  | Wykonanie kanału technologicznego KTu1 | m | 756
44 |  | Wykonanie kanału technologicznego KTp1 | m | 45
45 |  | Studnie SKR z logo GDDKiA | szt. | 9
x | D.02.00.00 | ROBOTY ZIEMNE | x | x | x | x
x | D.02.01.01 | Wykonanie wykopów w gruntach I-V kat. | x | x | x | x
46 |  | Wykonanie wykopów mechanicznie w gr. kat I-V z wywozem | m3 | 3004
x | D.02.03.01 | Wykonanie nasypów | x | x | x | x
47 |  | Wykonanie nasypów mechanicznie w gr. kat I-V materiał z dowozu | m3 | 1640
CPV 45200000-9 ROBOTY BUDOWLANE W ZAKRESIE INŻYNIERII LĄDOWEJ
x | D-04.00.00 | PODBUDOWY CPV 45233000-9 | x | x | x | x
x | D-04.01.01 | Koryto wraz z profilowaniem i zagęszczaniem podłoża | x | x | x | x
48 |  | Koryto wykonywane na chodniku, średnia głębokość 10 cm ; [chodniki, miejsca pod wiaty ) | m2 | 406
49 |  | Profilowanie i zagęszczanie podłoża pod warstwy konstrukcyjne. | m2 | 8484
x | D-04.04.02 | Podbudowa z mieszanki kruszywa niezwiązanego | x | x | x | x
49 |  | Wykonanie podbudowy z mieszanki niezwiązanej 0/31.5 z kruszywem C90/3, warstwa o grub. po zagęszczeniu 20 cm | m2 | 7848
x | D-04.05.01 | Podbudowa z mieszanki kruszywa związanego cementem | x | x | x | x
50 |  | Wykonanie podbudowy pomocniczej z mieszanki związanej cementem C5/6, grubość warstwy po zagęszczeniu 15 cm | m2 | 6025
51 |  | Wykonanie podbudowy pomocniczej z mieszanki związanej cementem C5/6, grubość warstwy po zagęszczeniu 20 cm | m2 | 230
52 |  | Wykonanie podbudowy pomocniczej z mieszanki związanej cementem C8/10, grubość warstwy po zagęszczeniu 20 cm | m2 | 230
x | D.04.07.01 | Podbudowa z betonu asfaltowego | x | x | x | x
53 | D-04.03.01 | Wykonanie podbudowy z betonu asfaltowego beton asfaltowy gr. 12cm - DK24 | m2 | 4552
x | D-05.00.00 | NAWIERZCHNIE CPV 45233000-9 | x | x | x | x
x | D-05.03.05a | Nawierzchnie z betonu asfaltowego - warstwa wiążąca i wyrównawcza | x | x | x | x
54 | D-04.03.01 | Wykonanie warstwy wiążącej z betonu asfaltowego AC 22W gr 8cm - jezdnie DK24, | m2 | 8226
55 |  | Wykonanie warstwy wiążącej z betonu asfaltowego AC 16W gr 8cm DP1327F, DW190 | m2 | 1233
56 |  | Wykonanie warstwy wiążącej (wyrównawczej) z betonu asfaltowego AC 16W gr 5cm - zjazdy | m2 | 250
57 |  | Wykonanie warstwy wyrównawczo-wzmacniającej z betonu asfaltowego AC 16W - jezdnia DK24 | Mg | 762
x | D-05.03.11 | Frezowanie nawierzchni asfaltowych | x | x | x | x
58 |  | Wykonanie frezowania nawierzchni asfaltowej na zimno z odwiezieniem urobku, grubość warstwy średnio 5 cm, - istn. jezdnia DK24 | m2 | 5914
x | D-05.03.13 | Nawierzchnia z SMA - w-wa ścieralna | x | x | x | x
59 | D-04.03.01 | Wykonanie warstwy ścieralnej z SMA11 grubość warstwy po zagęszczeniu 4 cm KR2 - DW190, DP1327F, zjazdy | m2 | 1483
60 |  | Wykonanie warstwy ścieralnej z SMA11 grubość warstwy po zagęszczeniu 4 cm KR5 - jezdnia DK 24 | m2 | 8376
x | D-05.03.23 | Nawierzchnia z betonowej kostki brukowej | x | x | x | x
61 |  | Wykonanie nawierzchni z betonowej kostki brukowej o grubości 8 cm na podsypce cementowo-piaskowej 1:4 o grub. 3 cm (wyspy); kolor czerwony | m2 | 1803
62 |  | Wykonanie nawierzchni z betonowej kostki brukowej o grubości 8 cm na podsypce cementowo-piaskowej 1:4 o grub. 5cm (chodnik, miejsce pod wiatę) kolor szary oraz żółty ostrzegawczy | m2 | 406
63 |  | Wykonanie nawierzchni z betonowej kostki brukowej o grubości 8 cm na podsypce cementowo-piaskowej 1:4 o grub. 3 cm (zatoki autobusowe) kolor szary | m2 | 230
x | D-05.03.26 | Poszerzenie istniejącej nawierzchni asfaltowej z zastosowaniem geokompozytu | x | x | x | x
64 |  | Ułożenie siatki z kompozytu przeciwspękaniowego z przymocowaniem do podłoża; | m2 | 3196
x | D-06.00.00 | ROBOTY WYKOŃCZENIOWE CPV 45454100-5 | x | x | x | x
x | D-06.01.01 | Umocnienie powierzchniowe skarp, rowów i ścieków | x | x | x | x
65 |  | Humusowanie materiałem z odkładu warstwą o grub. 15 cm i obsianie trawą (rowy, pobocza chodnika, skarpy nasypu i skarpy wykopu, pas zieleni pomiędzy chodnikiem a rowem, muldy chłonne) | m2 | 7073
66 |  | Umocnienie dna rowów brukiem gr. 16 cm na podsypce cem.-piask. 1:4 gr.10cm | m2 | 14.5
x | D-04.04.02 | Pobocza umocnione | x | x | x | x
67 |  | Umocnienie poboczy gruntowych warstwą C90/3 gr. 25 cm na całej szerokości poboczy | m2 | 2995.75
x | D- 07.00.00 | URZĄDZENIA BEZPIECZEŃSTWA RUCHU CPV 34992200-9 | x | x | x | x
x | D-07.01.01 | Oznakowanie poziome grubowarstwowe | x | x | x | x
68 |  | Oznakowanie poziome grubowarstwowe | m2 | 1674.49
x | D-07.02.01 | Oznakowanie pionowe | x | x | x | x
69 |  | Znaki zakazu, nakazu, ostrzegawcze i informacyjne | szt. | 19
70 |  | Drogowskazy plus konstrukcja mocująca | szt. | 4
71 |  | Znaki odległości od miejscowości | szt. | 3
72 |  | „słupek prowadzący” | szt. | 16
73 |  | „element odblaskowy prowadzący” - U1c | szt. | 7
74 |  | „numer drogi, znak pikietarzu na słupku prowadzącym” | szt. | 18
75 |  | „słupek przeszkodowy” U5a | szt. | 8
76 |  | Słupki z rur stalowych | szt. | 28
77 |  | Gniazda mocujące ułatwiające szybki demontaż | szt. | 6
78 |  | PEO - odbłyśniki wielokierunkowe 360O kolor biały | szt. | 68
x | D-07.05.01 | Bariery ochronne stalowe | x | x | x | x
79 |  | „bariera drogowa stalowa” | m | 256
x | D-07.07.01 | Oświetlenie dróg | x | x | x | x
80 |  | Ułożenie kabla 1 kV czterożyłowego o izolacji i powłoce polwinitowej kV YAKY 4 x 35 mm2 | m | 2640
81 |  | Montaż słupa o wysokości 12 m bierne bezpieczeństwo konstrukcji typu 70LE1 | szt. | 44
82 |  | Montaż wysięgnika kątowego pojedynczego o długości 0,5 m | szt. | 39
83 |  | Montaż słupa o wysokości 6m bierne bezpieczeństwo konstrukcji typu 70LE1 | szt. | 5
84 |  | Montaż słupa wysięgnikowego o długości ramienia 8m ze znakiem D6 i sygnalizatorem S1 nadającym sygnał ostrzegawczy | szt. | 2
85 |  | Montaż opraw oświetleniowych LED P=200W | szt. | 39
86 |  | Montaż opraw oświetleniowych LED P=106W | szt. | 5
87 |  | Montaż rur ochronnych typu HDPE D110 | m | 152
88 |  | Montaż szafki oświetleniowej | szt. | 1
89 |  | Mocowanie oznaczników na kablach | szt. | 72
90 |  | Ułożenie folii z PCV niebieskiej o szerokości 0,5 m | m | 2592
91 |  | Ułożenie bednarki w rowie kablowym Fe/Zn 25*4mm z podłączeniem do słupów oświetleniowcyh | m | 2640
x | D-08.00.00 | ELEMENTY ULIC - CPV 45233000-0 | x | x | x | x
x | D-08.01.02 | Krawężniki betonowe | x | x | x | x
92 |  | Ustawienie krawężników bet. 20x30 cm na ławie betonowej C12/15 z oporem i podsypce cementowo-piaskowej 1:4 o grub. 5 cm, (zatoki autobusowe) | m | 40
93 |  | Ustawienie krawężników bet. 20x30 cm (wtopinych) na ławie betonowej C12/15 z oporem i podsypce cementowo-piaskowej 1:4 o grub. 5 cm, (obramowanie zatoki autobusowe) | m | 84
94 |  | Ustawienie krawężników bet. 15x25 cm (wtopinych) na ławie betonowej C12/15 z oporem i podsypce cementowo-piaskowej 1:4 o grub. 5 cm, (połączenie zatoki autobusowe i DK24) |  | 124
95 |  | Ustawienie krawężników bet. Wysepkowych na ławie betonowej C12/15 z oporem i podsypce cementowo-piaskowej 1:4 o grub. 5 cm 30x25x75 |  | 1131
|  | Ściek uliczny prerfabrykowany betonowy na ławie betonowej | m | 48
96 |  | Ustawienie płyt bet. Wysepkowych na ławie betonowej C12/15 z oporem i podsypce cementowo-piaskowej 1:4 o grub. 5 cm 30x10x30 (przejścia wyspy) 3*8m | m | 24
97 |  | Ustawienie krawężników bet. 15x22 cm (najazdowych) na ławie betonowej C12/15 z oporem i podsypce cementowo-piaskowej 1:4 o grub. 5 cm, (przjścia chodnik); | m | 24
x | D-08.03.01 | Obrzeża betonowe | x | x | x | x
98 |  | Ustawienie obrzeży bet. 8x30 cm na ławie betonowej C12/15 z oporem | m | 425
x |  | INNE ROBOTY DROGOWE - CPV 45233000-0 | x | x | x | x
x |  | Rury osłonowe infrastruktura PERN S.A. | x | x | x | x
99 |  | Likwidacja kolizji | rycz. | 1
Wartość netto:
VAT 23%:
Wartość brutto: