## Arkusz1
PRZEDMIAR ROBÓT
POMOST REWIZYJNY - GÓRA KALWARIA
Nr poz. | Numer ST | Podst. obliczeń | Nazwa i opis pozycji, obliczenie ilosci jednostek miary | Jedn. miary | Ilość
1 | 2 | 3 | 4 | 5 | 6
M-14.00.00. KONSTRUKCJE STALOWE
M-14.01.00 Konstrukcje stalowe ustroju niosącego
| M-14.01.02 | wg rys. nr 5 | Konstrukcja stalowa pomostu roboczego
1 |  |  | - konstrukcja ze stali S235 | Mg | 62.084
2 |  |  | - montaż krat pomostowych | m2 | 649.1
M-14.02.00 Zabezpieczenie konstrukcji stalowych
| M-14.02.01 | wg rys. nr 5 | Antykorozyjne zabezpieczenie konstrukcji stalowych
3 |  |  | - metalizacja | m2 | 1420
4 |  |  | - pokrywanie powłokami malarskimi konstrukcji pomostu roboczego | m2 | 1420
M-19.00.00. ELEMENTY ZABEZPIECZAJĄCE
| M-19.01.04 | wg rys. nr 5 | Balustrady na obiektach mostowych
5 |  |  | - rurowe H=1100 mm, montowana do konstrukcji pomostu roboczego | m | 1280
6 |  |  | - zabezpieczenie antykorozyjne przez cynkowanie ogniowe i malowanie | m2 | 973
M-20.00.00. INNE ROBOTY MOSTOWE
M-20.01.00 Roboty różne
| M-20.01.15 | wg rys. nr 1 | Roboty rozbiórkowe
7 |  |  | - rozbiórka pomostu drewnianego | m3 | 45.6