## Sheet1
Kosztorys ofertowy
Klasyfikacja robót wg. Wspólnego Słownika Zamówień
45310000-3 Roboty instalacyjne elektryczne
NAZWA INWESTYCJI: | Laboratorium Drogowe polegające na Przebudowie , rozbudowie i zmianie sposobu użytkowania budynków byłej wytwórni wód Aretuza" na potrzeby Wydziału Technologii GDDKiA Oddział w Warszawie
ADRES INWESTYCJI : 05-816 Opacz Kolonia, ul. Środkowa 35 C, działki Nr 553/4, 554/2
INWESTOR : Generalna Dyrekcja Dróg Krajowych i Autostrad, Oddział w Warszawie
ADRES INWESTORA : 03-808 Warszawa, ul. Mińska 25
BRANŻA : INSTALACJE ELEKTRYCZNE
| Nr spec. | Opis | Jedn. mia- | Ilość | Cena | Wartość
| techn. |  | ry |  | zł | zł (6 x 7)
1 | 2 | 4 | 5 | 6 | 7 | 8
1 |  | Demontaże
1 | Spec. nr | Demontaż puszek i odgałęźników instalacyjnych | szt | 50
d.1 | 5.19 | podtynkowych, natynkowych o śr. do 60 mm
2 | Spec. nr | Demontaż opraw oświetleniowych rtęciowych, so- | szt. | 2
d.1 | 5.19 | dowych
3 | Spec. nr | Demontaż opraw oświetleniowych świetlówkowych | szt. | 35
d.1 | 5.19 | z kloszem
4 | Spec. nr | Demontaż opraw oświetleniowych żarowych | szt. | 11
d.1 | 5.19
5 | Spec. nr | Demontaż skrzynek i rozdzielni skrzynkowych 20- | szt | 2
d.1 | 5.19 | 50 kg
6 | Spec. nr | Demontaż nieuszczelnionego łącznika podtynko- | szt. | 15
d.1 | 5.19 | wego, natynkowego
7 | Spec. nr | Demontaż uszczelnionego łącznika z tworzyw | szt. | 8
d.1 | 5.19 | sztucznych lub metalowego
8 | Spec. nr | Demontaż gniazd instalacyjnych wtykowych | szt. | 6
d.1 | 5.19 | uszczelnionych 3 biegunowych
9 | Spec. nr | Demontaż gniazd instalacyjnych wtykowych | szt. | 12
d.1 | 5.19 | uszczelnionych 2 biegunowych
10 | Spec. nr | Demontaż gniazd instalacyjnych wtykowych | szt. | 18
d.1 | 5.19 | nieuszczelnionych podtynkowych, natynkowych
11 | Spec. nr | Demontaż linii zasilających prowadzonych w rurach | m | 120
d.1 | 5.19 | instalacyjnych winidurowych na tynku bez względu na rodzaj i przekrój przewodów w rurze
12 | Spec. nr | Demontaż przewodów kabelkowych o łącznym | m | 300
d.1 | 5.19 | przekroju żył do 30 mm2 układanych w korytkach i listwach instalacyjnych
13 | Spec. nr | Korytka o szerokości do 100 mm przykręcane do | m | 80
d.1 | 5.19 | gotowych otworów - demontaż koryt kablowych R, S x 0,6 bez kosztów materiału - adapt.poz.
14 | Spec. nr | Demontaż puszek i odgałęźników instalacyjnych | szt | 25
d.1 | 5.19 | uszczelnionych z tworzyw sztucznych lub metalowych
15 | Spec. nr | Demontaż zwodów poziomych nienaprężanych ins- | m | 120
d.1 | 5.19 | talacji odgromowej
16 | Spec. nr | Demontaż zwodów pionowych nienaprężanych ins- | m | 50
d.1 | 5.19 | talacji odgromowej
| Nr spec. techn. | Opis | Jedn. miary | Ilość | Cena zł | Wartość zł (6 x 7)
1 | 2 | 4 | 5 | 6 | 7 | 8
2 |  | Rozdzielnie elektryczne
17 d.2 | Spec. nr 5.7 | Skrzynki i rozdzielnice skrzynkowe o masie do 300 kg wraz z konstrukcją mocowaną do podłoża przez przykręcenie - Rozdzielnia RG (z TA1) - szafa XL3 4000 gł. 475 IP55 (2035x3400x535mm wys.szer.gł.) - wyposażona wg schematu zasilania - adapt.poz. | szt. | 1
18 d.2 | Spec. nr 5.7 | Skrzynki i rozdzielnice skrzynkowe o masie do 150 kg wraz z konstrukcją mocowaną do podłoża przez przykręcenie - Rozdzielnia T1 - rozdzielnica szafa metalowa XL3-800 IP55 (1995x700x263mm -wys.szer.gł) - wyposażona wg schematu zasilania -adapt.poz. | szt. | 1
19 d.2 | Spec. nr 5.7 | Skrzynki i rozdzielnice skrzynkowe o masie do 50 kg wraz z konstrukcją mocowaną do podłoża przez przykręcenie - Rozdzielnia T2 - rozdzielnica na-ścienna XL3-400 IP55 (1115x655x215mm -wys.szer.gł) - wyposażona wg schematu zasilania -adapt.poz. | szt. | 1
20 d.2 | Spec. nr 5.7 | Skrzynki i rozdzielnice skrzynkowe o masie do 50 kg wraz z konstrukcją mocowaną do podłoża przez przykręcenie - Rozdzielnia T3 - rozdzielnica na-ścienna XL3-800 IP55 (1095x700x263mm -wys.szer.gł) - wyposażona wg schematu zasilania -adapt.poz. | szt. | 1
21 d.2 | Spec. nr 5.7 | Skrzynki i rozdzielnice skrzynkowe o masie do 50 kg wraz z konstrukcją mocowaną do podłoża przez przykręcenie - Rozdzielnia T4 - rozdzielnica na-ścienna XL3-800 IP55 (1095x950x263mm -wys.szer.gł) - wyposażona wg schematu zasilania -adapt.poz. | szt. | 1
22 d.2 | Spec. nr 5.7 | Skrzynki i rozdzielnice skrzynkowe o masie do 50 kg wraz z konstrukcją mocowaną do podłoża przez przykręcenie - Rozdzielnia T5 - rozdzielnica na-ścienna XL3-400 IP55 (915x655x215mm -wys.szer.gł)- wyposażona wg schematu zasilania -adapt.poz. | szt. | 1
23 d.2 | Spec. nr 5.7 | Skrzynki i rozdzielnice skrzynkowe o masie do 50 kg wraz z konstrukcją mocowaną do podłoża przez przykręcenie - Rozdzielnia T6 - rozdzielnica na-ścienna XL3-800 IP55 (1095x950x263mm -wys.szer.gł) s- wyposażona wg schematu zasilania - adapt.poz. | szt. | 1
24 d.2 | Spec. nr 5.7 | Skrzynki i rozdzielnice skrzynkowe o masie do 50 kg wraz z konstrukcją mocowaną do podłoża przez przykręcenie - Rozdzielnia T11 - rozdzielnica na-ścienna XL3-400 IP43 (1050x575x194mm -wys.szer.gł)- wyposażona wg schematu zasilania -adapt.poz. | szt. | 1
25 d.2 | Spec. nr 5.7 | Tablice rozdzielcze o masie do 50 kg - Rozdzielnia TA2 - rozdzielnica wnękowa XL3-160 IP43 5x24mod. - wyposażona wg schematu zasilania -adapt.poz. | szt. | 1
26 d.2 | Spec. nr 5.7 | Tablice rozdzielcze o masie do 50 kg - Rozdzielnia TA3 - rozdzielnica naścienna wbudowana XL3-400 IP55 (1500x575x194mm - wys.szer.gł) - wyposażona wg schematu zasilania - adapt.poz. | szt. | 1
27 d.2 | Spec. nr 5.7 | Tablice rozdzielcze o masie do 30 kg - Rozdzielnia TA11 - rozdzielnica wnękowa XL3-160 IP43 5x24mod. - wyposażona wg schematu zasilania -adapt.poz. | szt. | 1
28 d.2 | Spec. nr 5.7 | Tablice rozdzielcze o masie do 30 kg - Rozdzielnia TA12 - rozdzielnica wnękowa XL3-160 IP43 5x24mod. - wyposażona wg schematu zasilania -adapt.poz. | szt. | 1
29 d.2 | Spec. nr 5.7 | Tablice rozdzielcze o masie do 30 kg - Rozdzielnia TA13 - rozdzielnica wnękowa XL3-160 IP43 5x24mod. - wyposażona wg schematu zasilania -adapt.poz. | szt. | 1
30 d.2 | Spec. nr 5.7 | Skrzynki i rozdzielnice skrzynkowe o masie do 20 kg wraz z konstrukcją mocowaną do podłoża przez przykręcenie - Rozdzielnia TSK - rozdzielnica naścienna XL3-160 IP43 5x24mod. - wyposażona wg schematu zasilania - adapt.poz. | szt. | 1
Lp. | Nr spec. techn. | Opis | Jedn. miary | Ilość | Cena zł | Wartość zł (6 x 7)
1 | 2 | 4 | 5 | 6 | 7 | 8
31 d.2 | Spec. nr 5.7 | Skrzynki i rozdzielnice skrzynkowe o masie do 20 kg wraz z konstrukcją mocowaną do podłoża przez przykręcenie - Rozdzielnia TRU1+TRA1 - rozdzielnica naścienna 2xRN65 3x18mod. IP65 - wyposażona wg schematu zasilania - adapt.poz. | szt. | 1
32 d.2 | Spec. nr 5.7 | Skrzynki i rozdzielnice skrzynkowe o masie do 20 kg wraz z konstrukcją mocowaną do podłoża przez przykręcenie- Rozdzielnia TRU2+TRA2 - rozdzielnica naścienna 2xRN65 3x18mod. IP65 - wyposażona wg schematu zasilania - adapt.poz. | szt. | 1
33 d.2 | Spec. nr 5.7 | Skrzynki i rozdzielnice skrzynkowe o masie do 20 kg wraz z konstrukcją mocowaną do podłoża przez przykręcenie- Rozdzielnia TKT - rozdzielnica naścienna RN65 4x18mod. IP65 - wyposażona wg schematu zasilania - adapt.poz. | szt. | 1
34 d.2 | Spec. nr 5.7 | Skrzynki i rozdzielnice skrzynkowe o masie do 10 kg wraz z konstrukcją mocowaną do podłoża przez przykręcenie - Rozdzielnia TM - rozdzielnica naścienna EKINOXE TX 3x18 mod. IP40- wyposażona wg schematu zasilania - adapt.poz. | szt. | 1
35 d.2 | Spec. nr 5.7 | Skrzynki i rozdzielnice skrzynkowe o masie do 150 kg wraz z konstrukcją mocowaną do podłoża przez przykręcenie - Rozdzielnia TAG - szafa metalowa XL3-400 IP40 (1900x885x213mm - wys.szer.gł) -wyposażona wg schematu zasilania - adapt.poz. | szt. | 1
36 d.2 | Spec. nr 5.7 | Skrzynki i rozdzielnice skrzynkowe o masie do 150 kg wraz z konstrukcją mocowaną do podłoża przez przykręcenie - Rozdzielnia T-UPS - szafa metalowa XL3-400 IP40 (1900x575x213mm - wys.szer.gł) - wyposażona wg schematu zasilania - adapt.poz. | szt. | 1
37 d.2 | Spec. nr 5.7 | Skrzynki i rozdzielnice skrzynkowe o masie do 10 kg wraz z konstrukcją mocowaną do podłoża przez przykręcenie - Rozdzielnia TK1 - rozdzielnica naścienna RN65 2x12mod. IP65- wyposażona wg schematu zasilania - adapt.poz. | szt. | 1
38 d.2 | Spec. nr 5.7 | Skrzynki i rozdzielnice skrzynkowe o masie do 10 kg wraz z konstrukcją mocowaną do podłoża przez przykręcenie - Rozdzielnia TK2 - rozdzielnica naścienna RN65 1x12mod. IP65- wyposażona wg schematu zasilania - adapt.poz. | szt. | 1
39 d.2 | Spec. nr 5.7 | Skrzynki i rozdzielnice skrzynkowe o masie do 10 kg wraz z konstrukcją mocowaną do podłoża przez przykręcenie - Rozdzielnia TK3 - rozdzielnica naścienna RN65 1x12mod. IP65- wyposażona wg schematu zasilania - adapt.poz. | szt. | 1
40 d.2 | Spec. nr 5.7 | Skrzynki i rozdzielnice skrzynkowe o masie do 10 kg wraz z konstrukcją mocowaną do podłoża przez przykręcenie - Rozdzielnia TK4 - rozdzielnica naścienna RN65 2x12mod. IP65- wyposażona wg schematu zasilania - adapt.poz. | szt. | 1
41 d.2 | Spec. nr 5.7 | Skrzynki i rozdzielnice skrzynkowe o masie do 10 kg wraz z konstrukcją mocowaną do podłoża przez przykręcenie - Rozdzielnia TK5 - rozdzielnica naścienna RN65 1x12mod. IP65- wyposażona wg schematu zasilania - adapt.poz. | szt. | 1
42 d.2 | Spec. nr 5.7 | Skrzynki i rozdzielnice skrzynkowe o masie do 10 kg wraz z konstrukcją mocowaną do podłoża przez przykręcenie - Rozdzielnia TK6 - rozdzielnica naścienna RN65 1x12mod. IP65- wyposażona wg schematu zasilania - adapt.poz. | szt. | 1
43 d.2 | Spec. nr 5.7 | Tablice rozdzielcze o masie do 10 kg - Rozdzielnia TK11 - rozdzielnica wnękowa RWN 1x12mod. IP40 - wyposażona wg schematu zasilania - adapt.poz. | szt. | 1
44 d.2 | Spec. nr 5.7 | Tablice rozdzielcze o masie do 10 kg - Rozdzielnia TK12- rozdzielnica wnękowa RWN 2x12mod. IP40 - wyposażona wg schematu zasilania - adapt.poz. | szt. | 1
45 d.2 | Spec. nr 5.7 | Tablice rozdzielcze o masie do 10 kg - Rozdzielnia TK13 - rozdzielnica wnękowa RWN 2x12mod. IP40 - wyposażona wg schematu zasilania - adapt.poz. | szt. | 1
46 d.2 | Spec. nr 5.7 | Tablice rozdzielcze o masie do 10 kg - Rozdzielnia TKM - rozdzielnica naścienna EKINOXE 2x12mod. IP40 - wyposażona wg schematu zasilania -adapt.poz. | szt. | 1
Lp. | Nr spec. techn. | Opis | Jedn. miary | Ilość | Cena zł | Wartość zł (6 x 7)
1 | 2 | 4 | 5 | 6 | 7 | 8
47 d.2 | Spec. nr 5.7 | Skrzynki i rozdzielnice skrzynkowe o masie do 10 kg wraz z konstrukcją mocowaną do podłoża przez przykręcenie - Tablica sterowania oświetleniem TSO,- rozdzielnia natynkowa Ekinoxe 1x8 mod. -wyposażona wg schematu zasilania - adapt.poz. | szt. | 1
Lp. | Nr spec. techn. | Opis | Jedn. miary | Ilość | Cena zł | Wartość zł (6 x 7)
1 | 2 | 4 | 5 | 6 | 7 | 8
3 |  | WLZ-y zasilające tablice rozdzielcze
48 d.3 | Spec. nr 5.3.9; Spec. nr 5.5 | Osadzenie w podłożu kołków plastikowych rozporowych | szt. | 245
49 d.3 | Spec. nr 5.3.2. | Konstrukcje wsporcze przykręcane o masie do 2 kg - 1 mocowanie - Wspornik do koryta kablowego 600 | szt. | 32
50 d.3 | Spec. nr 5.3.2. | Konstrukcje wsporcze przykręcane o masie do 2 kg - 1 mocowanie - Wspornik do koryta kablowego 400 | szt. | 30
51 d.3 | Spec. nr 5.3.2. | Konstrukcje wsporcze przykręcane o masie do 1 kg - 2 mocowania - Wspornik do koryta kablowego 200 | szt. | 110
52 d.3 | Spec. nr 5.3.2. | Konstrukcje wsporcze przykręcane o masie do 1 kg - 2 mocowania - Wspornik do koryta kablowego 100 | szt. | 45
53 d.3 | Spec. nr 5.3.2. | Drabinki kablowe - proste, narożne, przykręcane, redukcyjne o szerokości do 600 mm przykręcane do gotowych otworów - Koryta kablowe 600x60 | m | 45
54 d.3 | Spec. nr 5.3.2. | Drabinki kablowe - proste, narożne, przykręcane, redukcyjne o szerokości do 400 mm przykręcane do gotowych otworów - Koryta kablowe 400x60 | m | 40
55 d.3 | Spec. nr 5.3.2. | Drabinki kablowe - proste, narożne, przykręcane, redukcyjne o szerokości do 200 mm przykręcane do gotowych otworów - Koryta kablowe 200x60 | m | 145
56 d.3 | Spec. nr 5.3.2. | Drabinki kablowe - proste, narożne, przykręcane, redukcyjne o szerokości do 200 mm przykręcane do gotowych otworów - Koryta kablowe 100x60 | m | 60
57 d.3 | Spec. nr 5.2.2. | Wykucie bruzd dla rur RS47 w cegle | m | 35
58 d.3 | Spec. nr 5.2.2. | Wykucie bruzd dla rur RS47 w betonie - wykucie bruzdy dla rury RB63 - adapt.poz. | m | 6
59 d.3 | Spec. nr 5.2.2. | Wykucie bruzd dla rur RKLG28, RS37 w cegle | m | 45
60 d.3 | Spec. nr 5.2.2. | Wykucie bruzd dla rur RKLG21, RS28 w cegle | m | 21
61 d.3 | Spec. nr 5.2.2. | Zaprawianie bruzd o szerokości do 50 mm | m | 84
62 d.3 | Spec. nr 5.2.2. | Zaprawianie bruzd o szerokości do 100 mm | m | 6
63 d.3 | Spec. nr 5.2.2. | Zaprawianie bruzd - ręczne przygotowanie zaprawy cementowej | m3 | 0.1
64 d.3 | Spec. nr 5.4.1. | Rury winidurowe o śr.do 47 mm układane p.t. w gotowych bruzdach w podłożu innym niż beton - Rura RB 63 adapt.poz. | m | 6
65 d.3 | Spec. nr 5.4.1. | Rury winidurowe o śr.do 47 mm układane p.t. w gotowych bruzdach w podłożu innym niż beton - Rura RB 47 | m | 18
66 d.3 | Spec. nr 5.4.1. | Rury winidurowe o śr.do 37 mm układane p.t. w gotowych bruzdach w podłożu innym niż beton - Rura RB 32 | m | 45
67 d.3 | Spec. nr 5.4.1. | Rury winidurowe o śr.do 28 mm układane p.t. w gotowych bruzdach w podłożu innym niż beton - Rura RB 28 | m | 21
68 d.3 | Spec. nr 5.4.1. | Rury winidurowe o śr.do 47 mm układane n.t. na podłożu innym niż beton - RB63 -adapt.poz. | m | 9
69 d.3 | Spec. nr 5.4.1. | Rury winidurowe o śr.do 47 mm układane n.t. na podłożu innym niż beton - RB47 | m | 17
70 d.3 | Spec. nr 5.4.1. | Rury winidurowe o śr.do 37 mm układane n.t. na podłożu innym niż beton - Rura RB 32 | m | 40
71 d.3 | Spec. nr 5.4.1. | Rury winidurowe o śr.do 28 mm układane n.t. na podłożu innym niż beton - Rura RB 28 | m | 14
72 d.3 | Spec. nr 5.4.8 | Układanie kabli o masie do 1.5 kg/m w korytach i kanałach elektroinstalacyjnych - Kabel YKY240 mm2 | m | 24
73 d.3 | Spec. nr 5.4.8 | Przewody izolowane jednożyłowe o przekroju do 50 mm2 układane w gotowych korytkach - Przewód YLY95 mm2- adapt.poz. | m | 88
74 d.3 | Spec. nr 5.4.8 | Przewody izolowane jednożyłowe o przekroju do 50 mm2 układane w gotowych korytkach -Przewód YLY70 mm2 - adapt.poz. | m | 104
Lp. | Nr spec. | Opis | Jedn. mia- | Ilość | Cena | Wartość
| techn. |  | ry |  | zł | zł (6 x 7)
1 | 2 | 4 | 5 | 6 | 7 | 8
75 | Spec. nr | Przewody izolowane jednożyłowe o przekroju do 50 | m | 22
d.3 | 5.4.8 | mm2 układane w gotowych korytkach -Przewód YLY50 mm2
76 | Spec. nr | Przewody izolowane jednożyłowe o przekroju do 35 | m | 694
d.3 | 5.4.8 | mm2 układane w gotowych korytkach - Przewód YLY35 mm2
77 | Spec. nr | Przewody izolowane jednożyłowe o przekroju do 35 | m | 167
d.3 | 5.4.8 | mm2 układane w gotowych korytkach - Przewód YLY16 mm2
78 d.3 | Spec. nr 5.4.8 | Przewody kabelkowe o łącznym przekroju żył do 30 mm2 układane w gotowych korytkach i na drabinkach bez mocowania - Przewód YLYżo5x16mm2 - adapt.poz. | m | 222
79 | Spec. nr | Przewody kabelkowe o łącznym przekroju żył do | m | 176
d.3 | 5.4.8 | 30 mm2 układane w gotowych korytkach i na drabinkach bez mocowania - Przewód YLYżo5x10mm2 - adapt.poz.
80 | Spec. nr | Przewody kabelkowe o łącznym przekroju żył do | m | 108
d.3 | 5.4.8 | 30 mm2 układane w gotowych korytkach i na drabinkach bez mocowania - Przewód YLYżo5x6mm2
81 d.3 | Spec. nr 5.4.8 | Przewody kabelkowe o łącznym przekroju żył do 30 mm2 układane w gotowych korytkach i na drabinkach bez mocowania - Przewód YLYżo3x16mm2 - adapt.poz. | m | 108
82 | Spec. nr | Przewody kabelkowe o łącznym przekroju żył do | m | 107
d.3 | 5.4.8 | 30 mm2 układane w gotowych korytkach i na drabinkach bez mocowania - Przewód YLYżo3x10mm2
83 | Spec. nr | Przewody kabelkowe o łącznym przekroju żył do | m | 82
d.3 | 5.4.8 | 30 mm2 układane w gotowych korytkach i na drabinkach bez mocowania - Przewód YLYżo3x6mm2
84 | Spec. nr | Przewody kabelkowe o łącznym przekroju żył do | m | 21
d.3 | 5.4.8 | 12.5 mm2 układane w gotowych korytkach i na drabinkach bez mocowania - YDYżo3x4mm2
85 | Spec. nr | Przewody izolowane jednożyłowe o przekroju 35 | m | 60
d.3 | 5.4.1 | mm2 wciągane do rur - Przewód YLY35 mm2
86 | Spec. nr | Przewody izolowane jednożyłowe o przekroju 16 | m | 15
d.3 | 5.4.1 | mm2 wciągane do rur - Przewód YLY16 mm2
87 | Spec. nr | Przewody kabelkowe o łącznym przekroju żył do | m | 27
d.3 | 5.4.1 | 50 mm2 wciągane do rur - Przewód YLYżo5x16mm2
88 | Spec. nr | Przewody kabelkowe o łącznym przekroju żył do | m | 23
d.3 | 5.4.1 | 50 mm2 wciągane do rur - Przewód YLYżo5x10mm2
89 | Spec. nr | Przewody kabelkowe o łącznym przekroju żył do | m | 30
d.3 | 5.4.1 | 30 mm2 wciągane do rur - Przewód YLYżo5x6mm2
90 | Spec. nr | Przewody kabelkowe o łącznym przekroju żył do | m | 15
d.3 | 5.4.1 | 50 mm2 wciągane do rur - Przewód YLYżo3x16mm2
91 | Spec. nr | Przewody kabelkowe o łącznym przekroju żył do | m | 20
d.3 | 5.4.1 | 30 mm2 wciągane do rur - Przewód YLYżo3x10mm2
92 | Spec. nr | Przewody kabelkowe o łącznym przekroju żył do | m | 24
d.3 | 5.4.1 | 30 mm2 wciągane do rur - Przewód YLYżo3x6mm2
93 | Spec. nr | Przewody kabelkowe o łącznym przekroju żył do | m | 11
d.3 | 5.4.1 | 12.5 mm2 wciągane do rur - Przewód YDYżo3x4mm2
94 d.3 | Spec. nr 5.4.3 | Przewody kabelkowe o łącznym przekroju żył do 12.5 mm2 układane n.t. na betonie - Przewód Przewód HLGs2x4,0 układany na uchwytach ognioodpornych - adapt.poz. | m | 170
95 | Spec. nr | Przewody kabelkowe o łącznym przekroju żył do | m | 80
d.3 | 5.4.3 | 7.5 mm2 układane n.t. na betonie - Przewód Przewód HLGs3x2,5 układany na uchwytach ognioodpornych - adapt.poz.
96 d.3 | Spec. nr 5.4.3 | Przewody kabelkowe o łącznym przekroju żył do 7.5 mm2 układane n.t. na betonie - Przewód Przewód HLGs2x1,5 układany na uchwytach ognioodpornych - adapt.poz. | m | 15
97 | Spec. nr | Montaż końcówek kablowych przez zaciskanie - | szt. | 8
d.3 | 5.3.6 | przekrój żył do 240 mm2 - Cu240
Lp. | Nr spec. | Opis | Jedn. mia- | Ilość | Cena | Wartość
| techn. |  | ry |  | zł | zł (6 x 7)
1 | 2 | 4 | 5 | 6 | 7 | 8
98 | Spec. nr | Montaż końcówek kablowych przez zaciskanie - | szt. | 8
d.3 | 5.3.6 | przekrój żył do 120 mm2 - Cu95
99 | Spec. nr | Montaż końcówek kablowych przez zaciskanie - | szt. | 8
d.3 | 5.3.6 | przekrój żył do 120 mm2 - Cu70
100 | Spec. nr | Montaż końcówek kablowych przez zaciskanie - | szt. | 2
d.3 | 5.3.6 | przekrój żył do 50 mm2 - Cu50
101 | Spec. nr | Montaż końcówek kablowych przez zaciskanie - | szt. | 26
d.3 | 5.3.6 | przekrój żył do 50 mm2 - Cu35
102 | Spec. nr | Montaż końcówek kablowych przez zaciskanie - | szt. | 78
d.3 | 5.3.6 | przekrój żył do 16 mm2 - Cu16
103 | Spec. nr | Montaż końcówek kablowych przez zaciskanie - | szt. | 62
d.3 | 5.3.6 | przekrój żył do 16 mm2 - Cu10
104 | Spec. nr | Montaż końcówek kablowych przez zaciskanie - | szt. | 52
d.3 | 5.3.6 | przekrój żył do 6 mm2 - Cu6
105 | Spec. nr | Zarobienie na sucho końca kabla 1-żyłowego o | szt. | 8
d.3 | 5.3.6 | przekroju żył do 400 mm2 na napięcie do 1 kV o izolacji i powłoce z tworzyw sztucznych YKY240 mm2
106 | Spec. nr | Podłączenie przewodów pojedynczych o przekroju | szt. żył | 8
d.3 | 5.3.6 | żyły do 240 mm2 pod zaciski lub bolce - YKY240 mm2
107 | Spec. nr | Podłączenie przewodów pojedynczych o przekroju | szt. żył | 8
d.3 | 5.3.6 | żyły do 120 mm2 pod zaciski lub bolce - YLY95 mm2
108 | Spec. nr | Podłączenie przewodów pojedynczych o przekroju | szt. żył | 8
d.3 | 5.3.6 | żyły do 120 mm2 pod zaciski lub bolce - YLY70 mm2
109 | Spec. nr | Podłączenie przewodów pojedynczych o przekroju | szt. żył | 2
d.3 | 5.3.6 | żyły do 50 mm2 pod zaciski lub bolce - YLY50 mm2
110 | Spec. nr | Podłączenie przewodów pojedynczych o przekroju | szt. żył | 26
d.3 | 5.3.6 | żyły do 50 mm2 pod zaciski lub bolce - YLY35 mm2
111 | Spec. nr | Podłączenie przewodów pojedynczych o przekroju | szt. żył | 6
d.3 | 5.3.6 | żyły do 16 mm2 pod zaciski lub bolce - Przewód YLY16 mm2
112 | Spec. nr | Podłączenie przewodów kabelkowych o przekroju | szt. żył | 72
d.3 | 5.3.6 | żyły do 16 mm2 pod zaciski lub bolce -YLYżo5x16mm2, YLYżo3x16mm2
113 | Spec. nr | Podłączenie przewodów kabelkowych o przekroju | szt. żył | 62
d.3 | 5.3.6 | żyły do 16 mm2 pod zaciski lub bolce -YLYżo5x10mm2, YLYżo3x10mm2
114 | Spec. nr | Podłączenie przewodów kabelkowych o przekroju | szt. żył | 52
d.3 | 5.3.6 | żyły do 6 mm2 pod zaciski lub bolce -YLYżo5x6mm2, YDYżo3x6mm2
115 | Spec. nr | Podłączenie przewodów kabelkowych o przekroju | szt. żył | 8
d.3 | 5.3.6 | żyły do 4 mm2 pod zaciski lub bolce -YDYżo3x4mm2
116 | Spec. nr | Aparaty elektryczne o masie do 2.5 kg - Przycisk | szt. | 5
d.3 | 5.3.6 | wyzwalacza wyłącznika głównego w obudowie z szybką, i opisem - adapt.poz.
117 | Spec. nr | Aparaty elektryczne o masie do 2.5 kg - Przycisk | szt. | 1
d.3 | 5.5 | wyzwalacza wyłącznika głównego rozdzielni UPS w obudowie z szybką, i opisem - adapt poz.
118 | Spec. nr | Aparaty elektryczne o masie do 2.5 kg - Przycisk | szt. | 1
d.3 | 5.5 | wyzwalacza wyłącznika głównego rozdzielni TKT w obudowie z szybką, i opisem - adapt poz.
Lp. | Nr spec. techn. | Opis | Jedn. miary | Ilość | Cena zł | Wartość zł (6 x 7)
1 | 2 | 4 | 5 | 6 | 7 | 8
4 |  | Instalacje oświetleniowe, gniazd wtykowych, zasilanie odbiorów wentylacyjnych
119 d.4 | Spec. nr 5.17 | montaż centralki centralnego testowania opraw awaryjnych 4 obwody kontrolne np. Centralki C-Ru-bic - 4 obwody kontrolne- adapt poz. | szt. | 1
120 d.4 | Spec. nr 5.6 | Oprawy oświetleniowe w sufitach podwieszanych -świetlówkowa do 3x40 W - A - oprawa wstropowa 2x28W PRM EVG np Prolite 2x28W PRM EVG | kpl. | 38
121 d.4 | Spec. nr 5.6 | Oprawy oświetleniowe przykręcane (zwykłe) -świetlówkowa do 2x40 W - A1 - oprawa nastropo-wa 2x28W PRM EVG np. Prolite 2x28W PRM EVG | kpl. | 28
122 d.4 | Spec. nr 5.6 | Oprawy oświetleniowe w sufitach podwieszanych -świetlówkowa do 3x40 W -B - oprawa wstropowa typu downlight 2x26W EVG IP44 np NitorRV-OH 2x26W EVG IP44 | kpl. | 19
123 d.4 | Spec. nr 5.6 | Oprawy oświetleniowe w sufitach podwieszanych -świetlówkowa do 3x40 W -B1 - oprawa wstropowa 2x18W EVG IP44 np NitorRV-OH 2x18W EVG IP44 | kpl. | 9
124 d.4 | Spec. nr 5.6 | Oprawy oświetleniowe w sufitach podwieszanych -świetlówkowa 4x40 W - C - oprawa wstropowa 4x18W EVG klosz pryzmatyczny np Basic106PR 4x18W EVG | kpl. | 34
125 d.4 | Spec. nr 5.6 | Oprawy oświetleniowe przykręcane (zwykłe) -świetlówkowa do 4x40 W - C1 - oprawa nastropo-wa klosz pryzmatyczny 4x18W EVG np Basic216PR 4x18W EVG | kpl. | 11
126 d.4 | Spec. nr 5.6 | Oprawy oświetleniowe w sufitach podwieszanych -świetlówkowa 4x40 W -D- oprawa wstropowa rastrowa (raster podwójna parabola) 4x18W EVG np Basic 102BP 4x18W EVG | kpl. | 44
127 d.4 | Spec. nr 5.6 | Oprawy oświetleniowe przykręcane (zwykłe) -świetlówkowa do 4x40 W - D1 - oprawa nastropo-wa rastrowa (raster podwójna parabola) 4x18W EVG np Basic212BP 4x18W EVG | kpl. | 42
128 d.4 | Spec. nr 5.6 | Oprawy świetlówkowe do pomieszczeń produkcyjnych pyłoodporne w obudowie z tworzyw sztucznych 2x40 W - oprawa wstropowa do sufitów modułowych 4x18W PAR IP65 EVG np Roma 4x18W PAR IP65 EVG | kpl. | 170
129 d.4 | Spec. nr 5.6 | Oprawy świetlówkowe do pomieszczeń produkcyjnych pyłoodporne w obudowie z tworzyw sztucznych 2x40 W - E1 - oprawa nastropowa 4x18W raster PAR IP65 EVG np oprawa Torino 4x18W PAR IP65 EVG - adapt.poz. | kpl. | 10
130 d.4 | Spec. nr 5.6 | Oprawy świetlówkowe do pomieszczeń produkcyjnych pyłoodporne w obudowie z tworzyw sztucznych 1x40 W - F - oprawa nastropowa 2x36W IP65 EVG np Cosmo1 2x36W IP65 EVG | kpl. | 99
131 d.4 | Spec. nr 5.6 | Oprawy świetlówkowe do pomieszczeń produkcyjnych pyłoodporne w obudowie z tworzyw sztucznych 2x40 W - F1 - oprawa nastropowa 2x58W IP65 EVG np Cosmo1 2x58W IP65 EVG | kpl. | 12
132 d.4 | Spec. nr 5.6 | Oprawy oświetleniowe przykręcane (zwykłe) -świetlówkowa do 2x40 W - G - oprawa nastropowa typu downlihgt 2x26W EVG np NitorC-OH 2x26W EVG | kpl. | 15
133 d.4 | Spec. nr 5.6 | Oprawy oświetleniowe zawieszane (zwykłe) - świetlówkowa do 4x40 W - H - oprawa zwieszana 2x54W + 4x50W np P48 T5 PL 2x54W + 4x50W -adapt.poz. | kpl. | 12
134 d.4 | Spec. nr 5.6 | Oprawy świetlówkowe do pomieszczeń produkcyjnych pyłoodporne w obudowie z tworzyw sztucznych 2x40 W - J - oprawa typu plafon 2x24W EVG IP65 - np Ametyst 2x24W EVG IP65 | kpl. | 13
135 d.4 | Spec. nr 5.6 | Montaż projektorów oświetleniowych na ścianach budynków - K - oprawa naświetlacz 1x250W ASY np OLIMPIA 2 1x250W ASY | kpl. | 3
136 d.4 | Spec. nr 5.6 | Oprawy oświetleniowe żarowe bryzgoodporne stru-goodporne porcelanowe przykręcane - L - oprawa kanałowa np OVAL 100 | kpl. | 5
Lp. | Nr spec. | Opis | Jedn. mia- | Ilość | Cena | Wartość
| techn. |  | ry |  | zł | zł (6 x 7)
1 | 2 | 4 | 5 | 6 | 7 | 8
137 d.4 | Spec. nr 5.6 | Oprawy świetlówkowe do pomieszczeń produkcyjnych pyłoodporne w obudowie z tworzyw sztucznych 2x40 W - ZA - oprawa 2x26W IP65 np oprawa Memi 2x26W IP65 | kpl. | 10
138 d.4 | Spec. nr 5.6 | Oprawy świetlówkowe do pomieszczeń produkcyjnych pyłoodporne w obudowie z tworzyw sztucznych 2x40 W - ZB - oprawa 2x18W IP65 np oprawa Drop 2x18W IP65 | kpl. | 6
139 d.4 | Spec. nr 5.6 | Aparaty elektryczne o masie do 2.5 kg - AW - moduł awaryjnym do opraw (bateria + inwerter) 2h przystosowany do centralnego testowania (np Lider RS)- adapt.poz. | szt. | 91
140 d.4 | Spec. nr 5.6 | Oprawy świetlówkowe do pomieszczeń produkcyjnych pyłoodporne w obudowie z tworzyw sztucznych 1x20 W - EW - oprawa ewakuacyjna 2h przystosowana do centralnego testowania np Escape 8W/2h przystosowana do centralnego testowania -adapt.poz. | kpl. | 22
141 d.4 | Spec. nr 5.6 | Oprawy świetlówkowe do pomieszczeń produkcyjnych pyłoodporne w obudowie z tworzyw sztucznych 1x20 W - EW1 - oprawa ewakuacyjna przystosowana do centralnego testowania np HELIOS 8W/2h IP 65 przystosowana do centralnego testowania - adapt.poz. | kpl. | 9
142 d.4 | Spec. nr 5.3.1 | Przygotowanie podłoża pod osprzęt instalacyjny mocowany na zaprawie cementowej lub gipsowej -wykonanie ślepych otworów w podłożu ceglanym | szt. | 760
143 | Spec. nr | Osadzenie w podłożu kołków plastikowych rozporo- | szt. | 1972
d.4 | 5.3.9, Spec. nr 5.5 | wych
144 | Spec. nr | Puszki instalacyjne podtynkowe pojedyncze o śr.do | szt. | 433
d.4 | 5.3.1 | 60 mm
145 d.4 | Spec. nr 5.3.1 | Puszki instalacyjne podtynkowe potrójne o śr.do 60 mm | szt. | 47
146 | Spec. nr | Puszki instalacyjne podtynkowe o śr.do 80 mm o 3 | szt. | 280
d.4 | 5.3.1 | wylotach
147 d.4 | Spec. nr 5.3.9 | Odgałęźniki bryzgoszczelne z tworzywa sztucznego o 3 wylotach przykręcane | szt. | 580
148 | Spec. nr | Łącznik 1-biegunowy P/T | szt. | 2
d.4 | 5.5
149 d.4 | Spec. nr 5.5 | Łącznik 1-biegunowy P/T IP44 - adapt.poz. | szt. | 21
150 | Spec. nr | Łącznik 1-biegunowy N/T IP44 | szt. | 12
d.4 | 5.5
151 d.4 | Spec. nr 5.5 | Łącznik świecznikowy P/T | szt. | 16
152 | Spec. nr | Łącznik świecznikowy P/T IP44 - adapt.poz. | szt. | 21
d.4 | 5.5
153 d.4 | Spec. nr 5.5 | Łącznik świecznikowy N/T IP44 | szt. | 38
154 | Spec. nr | Łącznik schodowy P/T | szt. | 10
d.4 | 5.5
155 d.4 | Spec. nr 5.5 | Łącznik schodowy P/T IP44 - adapt.poz. | szt. | 12
156 | Spec. nr | Łącznik schodowy N/T IP44 | szt. | 18
d.4 | 5.5
157 | Spec. nr | Łącznik zwierny P/T IP44 z opisem światło - | szt. | 98
d.4 | 5.5 | adapt.poz.
158 |  | Łącznik zwierny N/T IP44 z opisem światło | szt. | 46
d.4
159 d.4 | Spec. nr 5.5 | OS1 - WYŁACZNIK WENTYLATORA N/T, POKRĘTŁO Z PIÓRKIEM I PODŚWIETLENIEM M22-WRLK-G, DIODA M22-LED 230 G, MECHANIZM M22-K10, OBUDOWA M22-I1 IP66 - adapt.poz. | szt. | 2
160 | Spec. nr | System przyzywowy dla niepełnosprawnych: | szt. | 2
d.4 | 5.12 | Transformator FLM1000 adapt.poz.
161 | Spec. nr | System przyzywowy dla niepełnosprawnych: | szt. | 2
d.4 | 5.12 | Buczek z lampką FIM1200 adapt.poz.
162 | Spec. nr | System przyzywowy dla niepełnosprawnych: | szt. | 2
d.4 | 5.12 | Kasownik FEH1001 adapt.poz.
Lp. | Nr spec. | Opis | Jedn. mia- | Ilość | Cena | Wartość
| techn. |  | ry |  | zł | zł (6 x 7)
1 | 2 | 4 | 5 | 6 | 7 | 8
163 | Spec. nr | System przyzywowy dla niepełnosprawnych: | szt. | 2
d.4 | 5.12 | Przycisk FAP2001 adapt.poz.
164 | Spec. nr | System przyzywowy dla niepełnosprawnych: | szt. | 2
d.4 | 5.12 | Przycisk pociągowy FAP3002 adapt.poz.
165 d.4 | Spec. nr 5.12 | Skrzynki i rozdzielnice skrzynkowe o masie do 10 kg wraz z konstrukcją mocowaną do podłoża przez przykręcenie - ZS-1 - zestaw zasilający (np P17 TEMPRA) IP44 wyposażony w gniazdo 16A 3F, 2x gniazdo 230V 16A z zabezpieczeniem modułowym wg schematu zasilania - adapt.poz. | szt. | 42
166 | Spec. nr | Skrzynki i rozdzielnice skrzynkowe o masie do 10 | szt. | 7
d.4 | 5.12 | kg wraz z konstrukcją mocowaną do podłoża przez przykręcenie - ZS-2 - zestaw zasilający (np P17 TEMPRA) IP44 wyposażony w gniazdo 16A 3F, gniazdo 230V 32A, gniazdo 230V 16A, z zabezpieczeniem modułowym wg schematu zasilania -adapt.poz.
167 | Spec. nr | Skrzynki i rozdzielnice skrzynkowe o masie do 10 | szt. | 2
d.4 | 5.12 | kg wraz z konstrukcją mocowaną do podłoża przez przykręcenie - ZS-3 - zestaw zasilający (np P17 TEMPRA) IP44 wyposażony w 2x gniazdo 16A 3F, 4x gniazdo 230V 1 6a z zabezpieczeniem modułowym wg schematu zasilania - adapt.poz.
168 d.4 | Spec. nr 5.12 | Skrzynki i rozdzielnice skrzynkowe o masie do 10 kg wraz z konstrukcją mocowaną do podłoża przez przykręcenie - ZS-4 - zestaw zasilający (np P17 TEMPRA) IP44 wyposażony w 2x gniazdo 16A 3F, 2x gniazdo 230V 1 6a z zabezpieczeniem modułowym wg schematu zasilania - adapt.poz. | szt. | 12
169 | Spec. nr | Skrzynki i rozdzielnice skrzynkowe o masie do 10 | szt. | 2
d.4 | 5.12 | kg wraz z konstrukcją mocowaną do podłoża przez przykręcenie - ZS-5 - zestaw zasilający (np P17 TEMPRA) IP44 wyposażony w 2x gniazdo 16A 3F, 2x gniazdo 230V 32a z zabezpieczeniem modułowym wg schematu zasilania - adapt.poz.
170 | Spec. nr | Gniazdo pojedyncze 230V P/T IP44 - adapt.poz. | szt. | 22
d.4 | 5.5
171 | Spec. nr | Gniazdo pojedyncze 230V N/T IP44 | szt. | 21
d.4 | 5.5
172 | Spec. nr | Gniazdo podwójne 230V P/T | szt. | 155
d.4 | 5.5
173 | Spec. nr | Gniazdo podwójne 230V P/T IP44 - adapt.poz. | szt. | 76
d.4 | 5.5
174 | Spec. nr | Gniazdo podwójne 230V N/T IP44 | szt. | 141
d.4 | 5.5
175 d.4 | Spec. nr 5.5 | 3xgniazdo pojedyncze DATA P/T we wspólnej ramce - adapt.poz. | szt. | 47
176 | Spec. nr | 3xgniazdo pojedyncze DATA N/T IP44 montowane | szt. | 47
d.4 | 5.5 | bezpośrednio przy sobie - adapt.poz.
177 | Spec. nr | Gniazdo 24V NT | szt. | 1
d.4 | 5.5
178 | Spec. nr | Gniazdo 400V N/T IP44 z rozłącznikiem 0/1 - | szt. | 24
d.4 | 5.5 | adapt.poz.
179 d.4 | Spec. nr 5.5 | W1 - wyłacznik wentylatora n/t, pokrętło z piórkiem i podświetleniem M22-WRLK-G, dioda M22-LED 230 G, mechanizm M22-K10, obudowa M22-I1 IP66 - adapt.poz. | szt. | 9
180 | Spec. nr | WS-3 wyłącznik serwisowy wentylatora 3-bieg - | szt. | 12
d.4 | 5.5 | adapt.poz.
181 d.4 | Spec. nr 5.5 | WS-6 wyłącznik serwisowy wentylatora 3-bieg -adapt.poz. | szt. | 1
182 | Spec. nr | Rury winidurowe o śr.do 20 mm układane n.t. na | m | 3335
d.4 | 5.4.1 | podłożu innym niż beton - Rura RB18
183 | Spec. nr | Rury winidurowe o śr.do 28 mm układane n.t. na | m | 1190
d.4 | 5.4.1 | podłożu innym niż beton - Rura RB22
184 | Spec. nr | Rury winidurowe o śr.do 28 mm układane n.t. na | m | 320
d.4 | 5.4.1 | podłożu innym niż beton - Rura RB28
185 | Spec. nr | Rury winidurowe o śr.do 37 mm układane n.t. na | m | 75
d.4 | 5.4.1 | podłożu innym niż beton - Złączka do rury RB32
186 | Spec. nr | Rury winidurowe o śr.do 37 mm układane n.t. na | m | 249
d.4 | 5.4.1 | podłożu innym niż beton - Złączka do rury RB37
Lp. | Nr spec. | Opis | Jedn. mia- | Ilość | Cena | Wartość
| techn. |  | ry |  | zł | zł (6 x 7)
1 | 2 | 4 | 5 | 6 | 7 | 8
187 d.4 | Spec. nr 5.4.3 | Przewody kabelkowe o łącznym przekroju żył do 7.5 mm2 układane n.t. na podłożu innym niż betonowe - Przewód HLGs3x2,5mm2 układany na uchwytach ognioodpornych - adapt.poz. | m | 240
188 | Spec. nr | Przewody kabelkowe o łącznym przekroju żył do | m | 140
d.4 | 5.4.6 | 7.5 mm2 wciągane do rur - Przewód YDY2x1, 0mm2
189 | Spec. nr | Przewody kabelkowe o łącznym przekroju żył do | m | 50
d.4 | 5.4.6 | 7.5 mm2 wciągane do rur - Przewód YDYżo3x1, 0mm2
190 | Spec. nr | Przewody kabelkowe o łącznym przekroju żył do | m | 25
d.4 | 5.4.6 | 7.5 mm2 wciągane do rur - Przewód YDYżo4x1, 0mm2
191 | Spec. nr | Przewody kabelkowe o łącznym przekroju żył do | m | 340
d.4 | 5.4.6 | 7.5 mm2 wciągane do rur - Przewód YDY2x1, 5mm2
192 | Spec. nr | Przewody kabelkowe o łącznym przekroju żył do | m | 170
d.4 | 5.4.8 | 7.5 mm2 układane w gotowych korytkach i na drabinkach bez mocowania - Przewód YDY2x1,5mm2
193 | Spec. nr | Przewody wtynkowe o łącznym przekroju żył do 7.5 | m | 210
d.4 | 5.3.5 | mm2 układane w tynku innym niż betonowy - Przewód YDY2x1,5mm2
194 | Spec. nr | Przewody kabelkowe o łącznym przekroju żył do | m | 3240
d.4 | 5.4.6 | 7.5 mm2 wciągane do rur - Przewód YDYżo3x1, 5mm2
195 | Spec. nr | Przewody kabelkowe o łącznym przekroju żył do | m | 530
d.4 | 5.4.8 | 7.5 mm2 układane w gotowych korytkach i na drabinkach bez mocowania - Przewód YDYżo3x1, 5mm2
196 | Spec. nr | Przewody wtynkowe o łącznym przekroju żył do 7.5 | m | 470
d.4 | 5.3.5 | mm2 układane w tynku betonowym - Przewód YDYżo3x1,5mm2
197 | Spec. nr | Przewody wtynkowe o łącznym przekroju żył do 7.5 | m | 420
d.4 | 5.3.5 | mm2 układane w tynku innym niż betonowy -Przewód YDYżo3x1,5mm2
198 | Spec. nr | Przewody kabelkowe o łącznym przekroju żył do | m | 1150
d.4 | 5.4.6 | 7.5 mm2 wciągane do rur - Przewód YDYżo4x1, 5mm2
199 d.4 | Spec. nr 5.4.8 | Przewody kabelkowe o łącznym przekroju żył do 7.5 mm2 układane w gotowych korytkach i na drabinkach bez mocowania - Przewód YDYżo4x1, 5mm2 | m | 230
200 | Spec. nr | Przewody wtynkowe o łącznym przekroju żył do 7.5 | m | 260
d.4 | 5.3.5 | mm2 układane w tynku betonowym - Przewód YDYżo4x1,5mm2
201 | Spec. nr | Przewody wtynkowe o łącznym przekroju żył do 7.5 | m | 220
d.4 | 5.3.5 | mm2 układane w tynku innym niż betonowy - Przewód YDYżo4x1,5mm2
202 | Spec. nr | Przewody kabelkowe o łącznym przekroju żył do | m | 220
d.4 | 5.4.6 | 7.5 mm2 wciągane do rur - Przewód YDY2x2, 5mm2
203 | Spec. nr | Przewody kabelkowe o łącznym przekroju żył do | m | 180
d.4 | 5.4.8 | 7.5 mm2 układane w gotowych korytkach i na drabinkach bez mocowania - Przewód YDY2x2,5mm2
204 | Spec. nr | Przewody wtynkowe o łącznym przekroju żył do 7.5 | m | 140
d.4 | 5.3.5 | mm2 układane w tynku innym niż betonowy - Przewód YDY2x2,5mm2
205 | Spec. nr | Przewody kabelkowe o łącznym przekroju żył do | m | 1320
d.4 | 5.4.6 | 7.5 mm2 wciągane do rur - Przewód YDYżo3x2, 5mm2
206 | Spec. nr | Przewody kabelkowe o łącznym przekroju żył do | m | 350
d.4 | 5.4.8 | 7.5 mm2 układane w gotowych korytkach i na drabinkach bez mocowania - Przewód YDYżo3x2, 5mm2
207 | Spec. nr | Przewody wtynkowe o łącznym przekroju żył do 7.5 | m | 2210
d.4 | 5.3.5 | mm2 układane w tynku betonowym
208 | Spec. nr | Wykucie bruzd dla przewodów wtynkowych w cegle | m | 760
d.4 | 5.2.2
209 | Spec. nr | Zaprawianie bruzd o szerokości do 25 mm | m | 760
d.4 | 5.2.2
210 | Spec. nr | Zaprawianie bruzd - ręczne przygotowanie zaprawy | m3 | 0.4
d.4 | 5.2.2 | cementowo-wapiennej
Lp. | Nr spec. | Opis | Jedn. mia- | Ilość | Cena | Wartość
| techn. |  | ry |  | zł | zł (6 x 7)
1 | 2 | 4 | 5 | 6 | 7 | 8
211 | Spec. nr | Przewody kabelkowe o łącznym przekroju żył do | m | 40
d.4 | 5.4.6 | 12.5 mm2 wciągane do rur -Przewód YDYżo5x2, 5mm2
212 d.4 | Spec. nr 5.4.8 | Przewody kabelkowe o łącznym przekroju żył do 12.5 mm2 układane w gotowych korytkach i na drabinkach bez mocowania - Przewód YDYżo5x2, 5mm2 | m | 45
213 | Spec. nr | Przewody kabelkowe o łącznym przekroju żył do | m | 95
d.4 | 5.3.5 | 12.5 mm2 układane p.t. w gotowych bruzdach w podłożu innym niż betonowe - Przewód YDYżo5x2, 5mm2
214 | Spec. nr | Przewody kabelkowe o łącznym przekroju żył do | m | 220
d.4 | 5.4.6 | 12.5 mm2 wciągane do rur - Przewód YDYżo3x4, 0mm2
215 d.4 | Spec. nr 5.4.8 | Przewody kabelkowe o łącznym przekroju żył do 12.5 mm2 układane w gotowych korytkach i na drabinkach bez mocowania - Przewód YDYżo3x4, 0mm2 | m | 130
216 | Spec. nr | Przewody kabelkowe o łącznym przekroju żył do | m | 160
d.4 | 5.3.5 | 12.5 mm2 układane p.t. w gotowych bruzdach w podłożu innym niż betonowe - Przewód YDYżo3x4, 0mm2
217 | Spec. nr | Przewody kabelkowe o łącznym przekroju żył do | m | 45
d.4 | 5.4.6 | 30 mm2 wciągane do rur - Przewód YDYżo5x4, 0mm2
218 d.4 | Spec. nr 5.4.8 | Przewody kabelkowe o łącznym przekroju żył do 30 mm2 układane w gotowych korytkach i na drabinkach bez mocowania - Przewód YDYżo5x4, 0mm2 | m | 30
219 | Spec. nr | Przewody kabelkowe o łącznym przekroju żył do | m | 15
d.4 | 5.3.5 | 30 mm2 układane p.t. w gotowych bruzdach w podłożu innym niż betonowe - Przewód YDYżo5x4, 0mm2
220 | Spec. nr | Przewody kabelkowe o łącznym przekroju żył do | m | 20
d.4 | 5.4.6 | 30 mm2 wciągane do rur - Przewód YLYżo5x6, 0mm2
221 d.4 | Spec. nr 5.4.8 | Przewody kabelkowe o łącznym przekroju żył do 30 mm2 układane w gotowych korytkach i na drabinkach bez mocowania - Przewód YLYżo5x6, 0mm2 | m | 13
222 | Spec. nr | Przewody kabelkowe o łącznym przekroju żył do | m | 249
d.4 | 5.4.6 | 50 mm2 wciągane do rur - Przewód YLYżo5x10, 0mm2
223 | Spec. nr | Przewody kabelkowe o łącznym przekroju żył do | m | 31
d.4 | 5.4.8 | 30 mm2 układane w gotowych korytkach i na drabinkach bez mocowania - Przewód YLYżo5x10, 0mm2 - adapt.poz.
224 d.4 | Spec. nr 5.3.5 | Przewody kabelkowe o łącznym przekroju żył do 30 mm2 układane p.t. w gotowych bruzdach w podłożu innym niż betonowe - Przewód YLYżo5x10, 0mm2 - adapt.poz. | m | 490
225 | Spec. nr | Układanie kabli o masie do 0.5 kg/m w rurach, pus- | m | 40
d.4 | 5.4.6 | takach lub kanałach zamkniętych - -Kabel YKYżo3x4,0mm2
226 | Spec. nr | Układanie kabli o masie do 0.5 kg/m w korytach i | m | 45
d.4 | 5.4.8 | kanałach elektroinstalacyjnych - Kabel YKYżo3x4, 0mm2
227 | Spec. nr | Przewody kabelkowe o łącznym przekroju żył do | m | 125
d.4 | 5.4.6 | 7.5 mm2 wciągane do rur - Przewód H07RN-F 3G1,5
228 | Spec. nr | Przewody kabelkowe o łącznym przekroju żył do | m | 65
d.4 | 5.4.8 | 7.5 mm2 układane w gotowych korytkach i na drabinkach bez mocowania Przewód H07RN-F 3G1,5
229 | Spec. nr | Przewody kabelkowe o łącznym przekroju żył do | m | 95
d.4 | 5.4.6 | 7.5 mm2 wciągane do rur - Przewód H07RN-F 3G2,5
230 | Spec. nr | Przewody kabelkowe o łącznym przekroju żył do | m | 20
d.4 | 5.4.8 | 7.5 mm2 układane w gotowych korytkach i na drabinkach bez mocowania Przewód H07RN-F 3G2,5
231 | Spec. nr | Przewody kabelkowe o łącznym przekroju żył do | m | 32
d.4 | 5.4.6 | 12.5 mm2 wciągane do rur - Przewód H07RN-F 7G1,5
Lp. | Nr spec. techn. | Opis | Jedn. miary | Ilość | Cena zł | Wartość zł (6 x 7)
1 | 2 | 4 | 5 | 6 | 7 | 8
232 d.4 | Spec. nr 5.4.8 | Przewody kabelkowe o łącznym przekroju żył do 12.5 mm2 układane w gotowych korytkach i na drabinkach bez mocowania - Przewód H07RN-F 7G1,5 | m | 13
233 d.4 | Spec. nr 5.4.6 | Przewody kabelkowe o łącznym przekroju żył do 12.5 mm2 wciągane do rur - 2YSLCYK-J 4x1,5 | m | 25
234 d.4 | Spec. nr 5.4.6 | Przewody kabelkowe o łącznym przekroju żył do 12.5 mm2 wciągane do rur - YTKSY2x2x0,5mm2 | m | 60
235 d.4 | Spec. nr 5.4.6 | Przewody kabelkowe o łącznym przekroju żył do 12.5 mm2 wciągane do rur F-UTP 4x2x0,5 kat5 | m | 1070
236 d.4 | Spec. nr 5.4.1 | Rury winidurowe o śr.do 20 mm układane n.t. na podłożu innym niż beton - Rura karbowana ICA 3321 śr 20 - adapt.poz. | m | 1130
237 d.4 | Spec. nr 5.3.6 | Montaż końcówek kablowych przez zaciskanie -przekrój żył do 16 mm2 - Końcówka kablowa Cu10 | szt. | 620
238 d.4 | Spec. nr 5.3.6 | Montaż końcówek kablowych przez zaciskanie -przekrój żył do 6 mm2 - Końcówka kablowa Cu6 | szt. | 30
239 d.4 | Spec. nr 5.3.6 | Podłączenie przewodów pojedynczych o przekroju żyły do 16 mm2 pod zaciski lub bolce - Przewód YLYżo5x10,0mm2 | szt. żył | 620
240 d.4 | Spec. nr 5.3.6 | Podłączenie przewodów pojedynczych o przekroju żyły do 6 mm2 pod zaciski lub bolce - Przewód YLYżo5x6,0mm2 | szt. żył | 30
241 d.4 | Spec. nr 5.3.6 | Podłączenie przewodów pojedynczych o przekroju żyły do 2.5 mm2 pod zaciski lub bolce | szt. żył | 884
242 d.4 | Spec. nr 5.3.6 | Podłączenie przewodów pojedynczych o przekroju żyły do 4 mm2 pod zaciski lub bolce | szt. żył | 40
243 d.4 | Spec. nr 5.18 | Montaz czujnika temeperatury w rynnie czujnik dostarczony w komplecie z regulatorem DEVIREG 330 - adapt poz. | szt. | 40
244 d.4 | Spec. nr 5.18 | Instalacja termoelektryczna z elastycznych elementów grzewczych - przewód mocowany na listwach montażowych - Kabel grzejny DTCE 20W/m | m | 770
Lp. | Nr spec. techn. | Opis | Jedn. miary | Ilość | Cena zł | Wartość zł (6 x 7)
1 | 2 | 4 | 5 | 6 | 7 | 8
5 |  | Instalacja odgromowa, sztuczny uziom fundamentowy, połączenia wyrównawcze
245 d.5 | Spec. nr 5.10.1 | Przewody instalacji odgromowej nienaprężane poziome mocowane na wspornikach klejonych | m | 10
246 d.5 | Spec. nr 5.10 | Przewody instalacji odgromowej nienaprężane poziome mocowane na wspornikach klejonych - poła-czenia drutem metalowych elementów dachu -adapt.poz. | m | 180
247 d.5 | Spec. nr 5.10.3 | Przewody izolowane jednożyłowe o przekroju 10 mm2 wciągane do rur - Drut FeZn fi 8mm -adapt.poz. | m | 130
248 d.5 | Spec. nr 5.11 | Przewody izolowane jednożyłowe o przekroju 120 mm2 wciągane do rur - Benarka FeZn25x4 -adapt.poz. | m | 21
249 d.5 | Spec. nr 5.2.2 | Wykucie bruzd dla rur RKLG28, RS37 w cegle -wykonanie bruzd pod rury grubościenne isntalacji odgromowej i uziemienia - adapt.poz. | m | 106
250 d.5 | Spec. nr 5.10; Spec. nr 5.4.1 | Rury winidurowe o śr.do 37 mm układane p.t. w gotowych bruzdach w betonie - Rura grubościenna niepalna (5mm grubość ścianki) do prowadzenia zwodów odprowadzających pod elewacją | m | 106
251 d.5 | Spec. nr 5.11 | Kopanie rowów dla kabli w sposób ręczny w gruncie kat. III | m3 | 9
252 d.5 | Spec. nr 5.11 | Ułożenie rur osłonowych z PCW o śr.do 140 mme -Rura grubościenna niepalna (5mm grubość ścianki) w ziemi | m | 21
253 d.5 | Spec. nr 5.11 | Montaż uziomów poziomych w wykopie o głębokości do 0.8 m; kat.gruntu III | m | 220
254 d.5 | Spec. nr 5.10; Spec. nr 5.11 | Obudowy o powierzchni do 0.1 m2 - mozntaż studzienki probierczej np NR KAT. 30030 prod. AH -adapt.poz. | szt. | 21
255 d.5 | Spec. nr 5.10 | Złącza kontrolne w instalacji odgromowej lub przewodach wyrównawczych - połączenie pręt-płaskow-nik | szt. | 21
256 d.5 | Spec. nr 5.10 | Złącza do rynny okapowej w instalacji odgromowej lub przewodach wyrównawczych montowane na dachu | szt. | 18
257 d.5 | Spec. nr 5.10 | Łączenie przewodów instalacji odgromowej lub przewodów wyrównawczych z pręta o śr.do 10 mm na dachu - Złącza krzyżowe - adapt.poz. | szt. | 9
258 d.5 | Spec. nr 5.10 | Łączenie przewodów instalacji odgromowej lub przewodów wyrównawczych z pręta o śr.do 10 mm na dachu - Uchwyt do blachy - adapt.poz. | szt. | 94
259 d.5 | Spec. nr 5.10 | Maszt odgromowy - ochrona wentylatorów: Podstawa - Rura 1,2" - 1,5m, Iglica fi 12 - 1m, wsporniki dystansowe izolujące 80cm - szt. 3 opaska mocująca do wentylatora - szt.2 - adapt.poz. | kpl. | 9
260 d.5 | Spec. nr 5.11 | Uziomy ze stali profilowanej miedziowane o długości 3 m (metoda wykonania udarowa) - grunt kat.III - Galmar 3/4" | szt. | 7
261 d.5 | Spec. nr 5.11 | Uziomy ze stali profilowanej miedziowane (metoda wykonania udarowa) - grunt kat.III za następne 1.5 m długości | szt. | 14
262 d.5 | Spec. nr 5.11 | Uchwyty uziemiające skręcane na rurach o śr.do 500 mm (obejma stalowa dla rur) | szt. | 5
263 d.5 | Spec. nr 5.9 | Przewody uziemiające i wyrównawcze w budynkach mocowane na wspornikach ściennych na podłożu innym niż drewno - Bednarka stalowa ocynkowana FeZn 25x4 | m | 390
264 d.5 | Spec. nr 5.9 | Przewody uziemiające i wyrównawcze w budynkach mocowane na wspornikach ściennych na podłożu innym niż drewno - Przewód LgYżo1x25mm2 | m | 90
265 d.5 | Spec. nr 5.9 | Przewody uziemiające i wyrównawcze w budynkach mocowane na wspornikach ściennych na podłożu innym niż drewno - Przewód LgYżo1x16mm2 | m | 140
Lp. | Nr spec. techn. | Opis | Jedn. miary | Ilość | Cena zł | Wartość zł (6 x 7)
1 | 2 | 4 | 5 | 6 | 7 | 8
266 d.5 | Spec. nr 5.9 | Przewody uziemiające i wyrównawcze w budynkach mocowane na wspornikach ściennych na podłożu innym niż drewno - Przewód LgYżo1x6mm2 | m | 450
267 d.5 | Spec. nr 5.9; Spec. nr 5.3.1 | Przygotowanie podłoża pod osprzęt instalacyjny mocowany na zaprawie cementowej lub gipsowej -wykonanie ślepych otworów w podłożu ceglanym -przygotowanie podłoza pod sWp - adapt.poz. | szt. | 13
268 d.5 | Spec. nr 5.9; Spec. nr 5.11 | Główna szyna wyrównania potencjałów -adapt.poz. | szt. | 1
269 d.5 | Spec. nr 5.9 | Szyna miejscowego wyrównania potencjału (komplet z puszką p/t) - adapt.poz. | szt. | 13
270 d.5 | Spec. nr 5.9 | Uchwyty uziemiające skręcane na rurach o śr.do 30 mm - Obejma stalowa do mocowania na rurach | szt. | 63
271 d.5 | Spec. nr 5.9; Spec. nr 5.3.6 | Końcówka kablowa Cu25 | szt. | 90
272 d.5 | Spec. nr 5.9; Spec. nr 5.3.6 | Końcówka kablowa Cu16 | szt. | 60
Lp. | Nr spec. | Opis | Jedn. mia- | Ilość | Cena | Wartość
| techn. |  | ry |  | zł | zł (6 x 7)
1 | 2 | 4 | 5 | 6 | 7 | 8
6 |  | Badania i pomiary, przebicia
273 | Spec. nr | Sprawdzenie i pomiar 1-fazowego obwodu elek- | pomiar | 1
d.6 | 5.13 | trycznego niskiego napięcia
274 | Spec. nr | Sprawdzenie i pomiar 3-fazowego obwodu elek- | pomiar | 384
d.6 | 5.13 | trycznego niskiego napięcia
275 | Spec. nr | Sprawdzenie samoczynnego wyłączania zasilania | prób. | 1
d.6 | 5.13 | (pierwsza próba)
276 | Spec. nr | Sprawdzenie samoczynnego wyłączania zasilania | prób. | 333
d.6 | 5.13 | (następna próba)
277 | Spec. nr | Sprawdzenie i pomiary obwodów sygnalizacyjnych | pomiar | 30
d.6 | 5.13
278 | Spec. nr | Badania i pomiary instalacji uziemiającej (pierwszy | szt. | 1
d.6 | 5.13 | pomiar)
279 | Spec. nr | Badania i pomiary instalacji uziemiającej (każdy | szt. | 6
d.6 | 5.13 | następny pomiar)
280 | Spec. nr | Badania i pomiary instalacji piorunochronnej (pier- | szt. | 1
d.6 | 5.13 | wszy pomiar)
281 | Spec. nr | Badania i pomiary instalacji piorunochronnej (każ- | szt. | 13
d.6 | 5.13 | dy następny pomiar)
282 | Spec. nr | Uruchomienie i pomiary linii dozorowych adreso- | lin. | 4
d.6 | 5.13 | wych - do 128 adresów - uruchomienie i pomiar systemu centralnego monitorigu oświetlenia awaryjnego - adapt.poz.
283 | Spec. nr | Przebijanie otworów śr. 80 mm o długości do 2 1/2 | otw. | 15
d.6 | 5.2.3 | ceg. w ścianach lub stropach z cegły
284 | Spec. nr | Przebijanie otworów śr. 60 mm o długości do 2 1/2 | otw. | 15
d.6 | 5.2.3 | ceg. w ścianach lub stropach z cegły
285 | Spec. nr | Przebijanie otworów śr. 25 mm o długości do 2 1/2 | otw. | 35
d.6 | 5.2.3 | ceg. w ścianach lub stropach z cegły
286 | Spec. nr | Przebijanie otworów śr. 80 mm o długości do 1 1/2 | otw. | 10
d.6 | 5.2.3 | ceg. w ścianach lub stropach z cegły
287 | Spec. nr | Przebijanie otworów śr. 40 mm o długości do 1 1/2 | otw. | 30
d.6 | 5.2.3 | ceg. w ścianach lub stropach z cegły
288 | Spec. nr | Przebijanie otworów śr. 25 mm o długości do 1 1/2 | otw. | 65
d.6 | 5.2.3 | ceg. w ścianach lub stropach z cegły
289 | Spec. nr | Przebijanie otworów śr. 60 mm o długości do 20 | otw. | 5
d.6 | 5.2.3 | cm w ścianach lub stropach z betonu
290 | Spec. nr | Przebijanie otworów śr. 40 mm o długości do 20 | otw. | 3
d.6 | 5.2.3 | cm w ścianach lub stropach z betonu
291 | Spec. nr | Przebijanie otworów śr. 25 mm o długości do 20 | otw. | 12
d.6 | 5.2.3 | cm w ścianach lub stropach z betonu
292 | Spec. nr | Uszczelnienie przejść instalacyjnych - uszczelnie- | szt | 4
d.6 | 5.14 | nie P-POŻ przejść instalacyjnych - adapt .poz. -adapt.poz.
Ogółem wartość kosztorysowa robót
Słownie: