## Arkusz1
Przedmiar robót
Lp. | Wyszczególnienie robót | Jm | Ilość
Remont pomieszczeń w budynku administracyjnym Obwodu Drogowego w Poczerninie.
I. | Prace przygotowawcze.
1. | Burzenie ścian z cegły, pustaków ceramicznych, gazo-i pianobetonu o gr. do 20 cm z wywozem gruzu - I piętro | m² | 43
2. | Zdjęcie terakoty z podłóg przy wyburzonych ścianach -I piętro | m² | 5
3. | Zdjęcie terakoty z podłóg - parter, I piętro /przygotowanie pod montaż ościeżnic/ | m² | 10
4. | Wykucie z muru ościeżnic o powierzchni do 2 m² - parter, I piętro | szt | 19
5. | Wykucie z muru parapetów z blachy stalowej o powierzchni 0,7 m² - parter, I piętro | szt | 25
6. | Demontaż instalacji sanitarnej łazienek - parter, I piętro | szt | 3
7. | Wycięcie starej instalacji wodno-kanalizacyjnej w łazienkach - parter, I piętro | szt | 2
8. | Skucie starej glazury i terakoty w łazienkach z wywozem gruzu - parter, I piętro | m² | 54
9. | Demontaż ze ściany paneli z tworzywa sztucznego w sali konferencyjnej - parter | m² | 20
II. | Prace hydrauliczne.
1. | Podłączenie zasilania wody do łazienek firmy Vesbo - parter, I piętro | kpl | 4
2. | Podłączenie kanalizacji w łazienkach firmy Magne Plast - parter, I piętro | kpl | 4
3. | Podłączenie WC kompakt, umywalek, uchwytów do papieru, ręczników w łazienkach - parter, I piętro (tzw."biały montaż") | kpl | 4
4. | Przeniesienie oraz montaż grzejników centralnego ogrzewania w łazienkach - parter, I piętro | kpl | 2
III. | Prace budowlano - montażowe.
1. | Postawienie ściany z gazobetonu o gr. 12 cm - parter,I piętro | m² | 19
2. | Postawienie ścianki g-k na podwójnej płycie z wygłuszeniem wełną mineralną i otworem drzwiowym 90/208 - I piętro | m² | 16
3. | Montaż ościeżnic regulowanych o powierzchni otworu do 2 m² w ścianie z cegieł /KR CENTER lub DRE/ | szt | 22
4. | Uzupełnienie podłóg płytkami z kamieni sztucznych o wym. 30x30 na zaprawie klejowej po montażu ościeżnic | m² | 10
5. | Uzupełnienie podłóg płytkami z kamieni sztucznych o wym. 30x30 na zaprawie klejowej po wyburzeniu ścian | m² | 5
6. | Wstawienie skrzydeł drzwiowych wewnętrznych na ramiaku drewnianym, pełne rozm. "80" z klamką - wiąz bielony | szt | 18
7. | Wstawienie skrzydeł drzwiowych do łazienek na ramiaku drewnianym, z tulejami wentylacyjnymi rozm. "90" - j.w. | szt | 4
8. | Obsadzenie parapetów w ścianach z cegieł z konglomeratu kolor botticino /dostawca Romex/ - parter, I piętro | szt | 25
9. | Uzupełnienie tynków zwykłych kat. III z zaprawy cementowej na ścianach i słupach w łazienkach - parter, I piętro | m² | 30
10. | Równanie ścian i podłóg do ułożenia płytek ceramicznych zaprawą cementową w łazienkach - parter, I piętro | m² | 54
11. | Szpachlowanie, równanie ściany po demontażu paneli z tworzywa sztucznego w sali konferencyjnej - parter | m² | 20
12. | Wykonanie hydroizolacji podpłytkowej wewnętrznej z ułożeniem taśmy w łazienkach - parter, I piętro | m² | 116
13. | Ułożenie i fugowanie na ścianach i podłogach płytek ceramicznych w łazienkach - parter, I piętro | m² | 116
14. | Wykonanie wentylacji pomieszczeń łazienki - parter, I piętro | szt | 5
15. | Montaż otworów rewizyjnych w ścianie z płytek ceramicznych - parter | szt | 2
16. | Wymiana okien na klatce schodowej o powierzchni do 1,2 m² z wykończeniem gliffów, obsadzeniem parapetów zewnętrznych | szt | 2
17. | Przesuwanie, zabezpieczanie mebli i urządzeń folią przed malowaniem | m² | 95
18. | Gruntowanie farbą gruntującą, dwukrotne malowanie sufitów w łazienkach farbami odpornymi na wilgoć - parter, I piętro | m² | 30
19. | Gruntowanie farbą gruntującą sufitów i ścian w pomieszczeniach biurowych - parter, I piętro, klatka schodowa | m² | 950
20. | Dwukrotne malowanie sufitów i ścian farbą lateksową - parter, I piętro, klatka schodowa | m² | 950
21. | Położenie w pomieszczeniach przeznaczonych na biura siedziby Rejonu wykładziny dywanowej - parter, I piętro | m² | 90
22. | Wykonanie balustrad ze stali kwasoodpornej, polerowanej wys.1,1 m, odstęp od słupa max. 1,1 m | mb | 9
23. | Wykonanie poręczy ze stali kwasoodpornej, średnica słupa-poręczy 40 mm - mocowana do ściany | mb | 7
IV. | Instalacja wodno-kanalizacyjna.
1. | Demontaż zbiorników hydroforowych | szt | 4
2. | Demontaż nieczynnego rurociągu wodnego | mb | 64
3. | Demontaż żeliwnych rur kanalizacyjnych o średnicy ø 150 mm – ø 50 mm | mb | 46
4. | Montaż zaworu kulowego wzmocnionego ½” | szt | 4
5. | Montaż rur kanalizacyjnych PVC ø 160 mm | szt | 14
6. | Obejma do rur ø 160 z kołkiem | szt | 25
7. | Szyna montażowa ze stopką A - 200 | szt | 18
8. | Montaż traper ø 160 żeliwo | szt | 2
9. | Montaż zwężki kanalizacyjnej 160 x 110 | szt | 2
10. | Montaż trójnika 160/110/45 | szt | 1
11. | Montaż czyszczaka | szt | 1
12. | Montaż rur kanalizacyjnych PVC ø 110 mm | szt | 11
13. | Obejma do rur ø 110 z kołkiem | szt | 12
14. | Szyna montażowa ze stopką A - 150 | szt | 8
15. | Montaż zwężki kanalizacyjnej 110/75, 110/50 | szt | 4
16. | Montaż trójnika 110/110/45, 110/50/45 | szt | 3
17. | Montaż kolana 110/45 | szt | 3
18. | Montaż rur kanalizacyjnych PVC ø 75 mm | szt | 10
19. | Obejma do rur ø 75 z kołnierzem | szt | 7
20. | Montaż kolana 75/45 | szt | 6
21. | Montaż rur kanalizacyjnych PVC ø 50 mm | szt | 7
22. | Montaż trójnika 50/50/45 | szt | 4
23. | Montaż kolana 50/45 | szt | 18
24. | Obejma do rur ø 50 z kołkiem | szt | 7
V. | Instalacja przeciwpożarowa.
1. | Montaż centrali, skrzynek ostrzegawczych oraz czujników przeciwpożarowych w całym budynku | szt | 21
VI. | Remont pomieszczeń piwnicznych.
1. | Wykucie z muru krat okiennych i drzwiowych | szt | 13
2. | Wykucie z muru ościeżnic drewnianych | szt | 12
3. | Wykucie z muru ościeżnic stalowych | szt | 4
4. | Zerwanie spękanego tynku, usunięcie gruzu | m² | 25
5. | Uzupełnienie tynków zaprawą cementowo-wapienną | m² | 25
6. | Wstawienie nowych okien PVC z dwustronnym obrobieniem glifów | szt | 12
7. | Obsadzenie krat stalowych, nieotwieranych z malowaniem farbą olejną | szt | 12
8. | Obsadzenie ościeżnic i montaż skrzydeł drzwi technicznych 0,8 x 2 | szt | 3
9. | Montaż głównych drzwi metalowych, antywłamaniowych certyfikowanych 0,8 x 2 | szt | 1
10. | Obsadzenie parapetów wewnętrznych z konglomeratu długości 90 i 60 cm | szt | 12
11. | Wykonanie izolacji przeciwwilgociowej na posadzce z papy asfaltowej | m² | 97
12. | Ułożenie płytek o wym.15x15cm na zaprawie klejowej | m² | 101
13. | Obłożenie cokołów z ciętych płytek na zaprawie klejowej | m | 110
14. | Obłożenie schodów płytkami na zaprawie klejowej | m² | 8
15. | Obłożenie schodów cokołem z ciętych płytek na zaprawie klejowej | m | 9
16. | Demontaż grzejników żeliwnych | szt | 2
17. | Montaż grzejników z oprzyrządowaniem | szt | 2
18. | Zabudowa rur kanalizacyjnych płytą g-k na stelażu metalowym UD60, CD30 | m | 12
19. | Przygotowanie - szpachlowanie ścian i sufitów do malowania | m² | 605
20. | Dwukrotne malowanie ścian i sufitów farbą emulsyjną, bez gruntowania | m² | 605
21. | Malowanie grzejników farbą olejną | m² | 7
22. | Malowanie rur stalowych farbą olejną | m | 50
23. | Obsadzenie parapetów zewnętrznych | szt | 12
Niniejszy przedmiar ma charakter opisowo-poglądowy. Wynagrodzenie przewidziane dla Wykonawcy ma charakter ryczałtu.