## Roboty mostowe
PRZEDMIAR ROBÓT
remont dwóch wiaduktów
w ciągu S8a w km 5+764 w m. Ostrów Mazowiecka
Lp. | Nr SST | Elementy rozliczeniowe robót | Jedn. | Ilość jednostek
1 | 2 | 3 | 4 | 5
ROBOTY DROGOWE i MOSTOWE
Roboty przygotowawcze
1 | D-01.01.01 | Odtworzenie (wyznaczenie) trasy i punktów wysokościowych. | rycz. | 1 | 1
Rozbiórka elementów kubaturowych z betonu
2 | D-01.02.03 | a) rozbiórka umocnień stożków gr 10cm
|  | WI - | m2 | 891.6 | 891.6
|  | WII - | m2 | 871.44 | 871.44
3 |  | b) rozbiórka ścieku betonowego gr. 20cm
|  | WI - | m2 | 1,32 + 1,22 | 2.54
|  | WII - | m2 | 1,24 + 1,26 | 2.5
4 |  | c) rozbiórka kapy chodnikowych
|  | WI - | m3 | 26.92 | 26.92
|  | WII - | m3 | 27.08 | 27.08
5 |  | d) skrzydła przyczółków część górna + rozkucie gzymsów prefabrykowanych
|  | WI - | m3 | 2x4,98x0,15x0,65 | 0.97
|  | WII - | m3 | 2x4,98x0,15x0,65 | 0.97
6 |  | e) groszkowanie powierzchni płyty gr. 0,5-2cm
|  | WI - | m2 | (61,40+0,75x2)x 13,03 | 819.59
|  | WII - | m2 | (61,00+0,75x2)x 15,03 | 939.38
|  | Rozbiórka elementów dróg i ulic |  | ,
7 | D-01.02.04 | a) frezowanie nawierzchni jezdni na obiekcie grubości do 12cm
|  | WI - | m2 | (61+0,5x2)x10,6 x 2 | 1314.4
|  | WII - | m2 | (61+0,5x2)x12,6 x 2 | 1562.4
8 |  | b) frezowanie nawierzchni jezdni na dojazdach grubości do 12cm
|  | WI - | m2 | 0,5x(10+19,0)x10,6 x 2 | 307.4
|  | WII - | m2 | 0,5x(10+19,0)x12,6 x 2 | 365.4
9 |  | c) rozbiórka ścieku przykrawężnikowego
|  | WI - | m | 3,3+2,6 | 5.9
|  | WII - | m | 4,0+2,6 | 6.6
10 |  | d) rozbiórka kostki chodnikowej
|  | WI - | m2 | 4,95+4,86 | 9.81
|  | WII - | m2 | 5,95+3,75 | 9.7
11 |  | e) rozbiórka krawęznika na dojazdach
|  | WI - | m | 4,15+2,0+4,5+2,0+3,0+3,0 | 18.65
|  | WII - | m | 5,5+2,0+3,5+1,37+3,0+3,0 | 18.37
12 |  | e) rozbiórka krawęznika na płycie
|  | WI - | m | 2x62,95 | 125.9
|  | WII - | m | 2x62,60 | 125.2
13 |  | e) rozbiórka bariery drogowych l = 12m
|  | WI - | m | 4 x 12 | 48
|  | WII - | m | 4 x 12 | 48
14 |  | f) rozbiórka dylatacji bitumicznej
|  | WI - | m | 16,25m x 2 | 32.5
|  | WII - | m | 13,7m x 2 | 27.4
Nawierzchnia z mieszanek mineralno-bitumicznych
15 | D-05.03.05a | a) wykonanie warstwy wiążącej z betonu asfaltowego gr. 4 cm (dojazdy) |  |  |  |  | `
|  | WI - | m2 | 0,5x(10+19,0)x10,6 x 2 | 307.4
|  | WII - | m2 | 0,5x(10+19,0)x12,6 x 2 | 365.4
16 | D-05.03.13 | wykonanie nawierzchni z mieszanki SMA - warstwa ścieralna gr. 5cm (dojazdy) łącznie z warstwą szczepną
|  | WI - | m2 | 0,5x(10+19,0)x10,6 x 2 | 307.4
|  | WII - | m2 | 0,5x(10+19,0)x12,6 x 2 | 365.4
17 | M-15.03.03 | c) wykonanie warstwy wiążącej - asfalt lany 0/11mm gr. 4 cm
|  | WI - | m2 | (61+0,5x2)x10,6 x 2 | 1314.4
|  | WII - | m2 | (61+0,5x2)x12,6 x 2 | 1562.4
18 | D-05.03.13 | wykonanie nawierzchni z mieszanki SMA - warstwa ścieralna gr. 5cm łącznie z warstwą szczepną
|  | WI - | m2 | (61+0,5x2)x10,6 x 2 | 1314.4
|  | WII - | m2 | (61+0,5x2)x12,6 x 2 | 1562.4
Bariera ochronna stalowa
19 | D-07.05.01 | SP-06/2 przebudowa bariery aby dopasować do barieroporeczy i bariery na obiekcie
|  | WI - | m | 4 x 12m | 48
|  | WII - | m | 4 x 12m | 48
Inne roboty drogowe
20 | D-08.01.01 | a) wbudowanie kraweżników betonowych 20x30cm
|  | WI - | m | 3,55+0,7+2,0 + 4,5+0,7+2,0 | 13.45
|  | WII - | m | 2,82+0,7+2,0 + 5,5+0,7+2,0 | 13.7
21 |  | b) wykonanie nawierzchni z kostki chodnikowej grubości 8 cm na podsypce cementowo- piaskowej 1:3 o grubości 20 cm
|  | WI - | m2 | 7+6,5 | 13.5
|  | WII - | m2 | 7,5+5,8 | 13.3
22 | D-08.03.01 | montaż obrzeża betonowego 8x30cm | m | 3,0+2,70+2,60+2,70 | 11
23 | D-08.05.02 | Wykonaniec cieku skarpowego betonowego imitacja cieku skarpowego za skrzydelkami połączone z ściekiem skarpowymi | m | 2,1+2,2+2,2+2,5 | 9
24 | D-08.05.02 | Umocnienie wylotu z ryn spustowych. Beton C30/37 szerokość 70cm x 70cm gr. 20cm zbrojona siatką fi 10 o oczku 10x10 | m2 | 4 x 0,49 | 1.96
25 |  | wbudowanie ścieku przykrawężnikowego | m | 2,7 x 4 | 10.8
26 |  | Schody skarpowe - czyszczenie | m | 19,2+19,2+19,8+19,8 | 78
27 | M-20.01.05 | Umocnienie stożków dyblami typu "S" | m2
|  | WI - | m2 | 1,52x41,2x6,5 + 2x26,8x0,8+ 1,52x23,2x6,4 + 1,52x0,25x3,14x14,10x14,10 | 912.85
|  | WII - | m2 | 1,52x37,8x6,4 + 2x37,8x0,8 + 1,52x19,4x6,5x + 1,52x0,25x3,14x15,10x15,10 | 891.9
Fundamentowanie
28 |  | a) wykop - czyszczenie rowów wzdłuż torów | m3 | 0,66x40 x 2 + 4 | 56.8
| M-12.01.02 | Zbrojenie stalą BSt500( klasa A-III)
29 |  | a) zbrojenie kap chodnikowych oraz poszerzenie skrzydełek
|  | WI - | kg | 5246.21 | 5246.21
|  | WII - | kg | 5246.21 | 5246.21
| M-13.01.05 | Beton konstrukcyjny klasy C30/37 w deskowaniu
30 |  | a) betonowanie kap chodnikowych oraz poszerzenie skrzydełek
|  | WI - | m3 | 40.7 | 40.7
|  | WII - | m3 | 40.7 | 40.7
Izolacje i nawierzchnie
31 | M-15.02.03 | a) ułożenie izolacji grubej na płycie pomostowej z 25% nadkładem
|  | WI - | m2 | 1224.18 | 1224.18
|  | WII - | m2 | 1060.05 | 1060.05
32 | M-15.02.06 | b) wypełnienie między krawężnikiem i nawierzchnią bitumiczną taśmą termokurczliwą
|  | WI - | m | 3 x 62,16 | 186.48
|  | WII - |  | 3 x 62,13 | 186.39
33 | M-15.02.06 | c) wypełnienie miedzy kapą a polimerobetonem - masa trwaleplastyczna
|  | WI - | m | 255.9 | 255.9
|  | WII - | m | 255.2 | 255.2
34 | M-15.03.02 | d) zabezpieczenie nawierzchni chodnika z żywicy epoksydowej gr. 5mm
|  | WI - | m2 | 62,95x(0,6+1,64) + (1,3+1,5) | 143.8
|  | WII - | m2 | 142.08 | 142.08
Odwodnienie
35 | M-16.01.03 | a) Montaż wpustów ulicznych (górne elementy, dolne pozostają w płycie) należy zastosować takie same wpusty
|  | WI - | szt. | 5 | 5
|  | WII - | szt. | 4 | 4
36 | M-16.01.03 | b) montaż sączków odwadniające izolacje (poliamidowe) w tym 10 przewiertów
|  | WI - | szt. | 25 | 25
|  | WII - | szt. | 25 | 25
37 | M-16.01.07 | c) ułożenie drenów z geowłókniny i grysu do odwodnienia izolacji wzdłuż obiektu, wzdłuż dylatacji
|  | WI - | m | 123,4+40,3+16,4+61,7+16,2 | 258
|  | WII - | m | 123,4+39,7+13,7+61,7+13,6 | 252.1
38 | M-16.01.02b | b) montaż rur spustowych (mufy, rewizja, kolana mocowanie co 1,5m, mocowanie ściągowe) | m | 4x(7+1,5) | 34
Urządzenia dylatacyjne
39 | M-18.01.02 | a) wykonanie i montaż w jezdni bitumicznego elastycznego przekrycia dylatacyjnego o nominalnym przesuwie 50mm
|  | WI - | m | 16,25 x 2 | 32.5
|  | WII - | m | 13,7 x 2 | 27.4
Elementy zabezpieczające
40 | M-19.01.01 | wbudowanie krawężnika mostowego kamiennego 20x20 cm na zaprawie niskoskurczowej
|  | WI - | m | 2x62,95 | 125.9
|  | WII - | m | 2x62,60 | 125.2
41 | M-19.01.03a | montaż barieroporęczy stalowej podatnej H2W3 na obiektach mostowych 1,33 + przejścówki z barierą SP 06
|  | WI - | m | 62.95 | 62.95
|  | WII - | m | 62.6 | 62.6
42 |  | montaż bariery stalowej podatnej H2W3 na obiektach mostowych 1,33 + przejścówki z barierą SP 06
|  | WI - |  | 62.95 | 62.95
|  | WII - |  | 62.6 | 62.6
43 | M-19.01.04 | montaż poręczy szczeblinkowej pionowej 1,3m ocynkowana + 2x malowana
|  | a) miedzy wiaduktami W1W2 | m | 2 x 1 | 2
44 |  | b)montaż poręczy szczeblinkowej pionowej 1,1m ocynkowana + 2x malowana
|  | WI - | m | 69.8 | 69.8
|  | WII - | m | 69.4 | 69.4
Przygotowanie powierzchni betonowych i stalowych przez piaskowanie lub hydropiaskowanie
45 | M-20.01.08 | a) piaskowanie wierzchniej powierzchni płyty pomostu
|  | WI - | m2 | 972.4 | 972.4
|  | WII - | m2 | 841.1 | 841.1
46 |  | b) piaskowanie spód ustroju (1przęsło nad koleją)
|  | WI - | m2 | 1206.4 | 1206.4
|  | WII - | m2 | 1062.2 | 1062.2
47 |  | c) piaskowanie korpusu podpór
|  | WI - | m2 | (24,50+24,80)x2,38 | 117.34
|  | WII - | m2 | (21,80+22,10)x2,38 | 104.48
48 |  | d) piaskowanie podpór słupowych
|  | WI - | m2 | 2x3,14x0,45x7x6 | 118.7
|  | WII - | m2 | 2x3,14x0,45x7x6 | 118.7
Rekonstrukcja betonu - naprawy ręczne PCC (szlam polimerowo- cementowy)
49 | M-20.01.09 | a) powierzchniowe szpachlownie -wyrównanie pod izolację grubą od 10mm-20mm
|  | WI - | m3 | (61,40+2x0,77)x14,86x0,015 | 14.03
|  | WII - | m3 | (61,00+2x0,77)x12,86x0,015 | 12.06
50 |  | b) wypełnienie rys do 2mm gł. 2,5cm (rozkucie szerokość 1cm) |  |  |  | 1
|  | WI - | m3 | 0.173 | 0.173
|  | WII - | m3 | 0.173 | 0.173
51 |  | c) szpachlowanie całopowierzchniowe spódu konstrukcji gr. 3mm
|  | WI - | m3 | 1206,4 x 0,003 | 3.62
|  | WII - | m3 | 1062,2 x 0,003 | 3.19
52 |  | d) szpachlowanie korpusu + skrzydełka gr 3mm
|  | WI - | m3 | 117,34 x 0,003 | 0.35
|  | WII - | m3 | 104,48 x 0,003 | 0.31
53 |  | e) szpachlowanie podpór słupowych 3mm + uzupełnienia
|  | WI - | m3 | 2x 3,14x0,45x7x6x0,003 + 0,01x0,01x2x7x6 | 0.364
|  | WII - | m3 | 2x 3,14x0,45x7x6x0,003 + 0,01x0,01x2x7x6 | 0.364
Zabezpieczenie antykorozyjne powierzchni betonowych - powłoki sztywne barwione
54 | M-20.01.11 | a) malowanie całopowierzchniowe spodu konstrukcji
|  | WI - | m2 | 1206.4 | 1206.4
|  | WII - | m2 | 1062.2 | 1062.2
55 |  | b) malowanie korpusu + skrzydełka
|  | WI - | m2 | (24,50+24,80)x2,38 | 117.34
|  | WII - | m2 | (21,80+22,10)x2,38 | 104.48
56 |  | c) malowanie podporór słupowych
|  | WI - | m2 | 2x3,14x0,45x7x6 | 118.7
|  | WII - | m2 | 2x3,14x0,45x7x6 | 118.7
Zespolenie starego i nowego betonu w konstrukcji obiektu - osadzanie kotew
57 | M-20.01.13 | a) płyta pomostu montaż kotew
|  | WI - | szt. | 105 x 3 | 315
|  | WII - | szt. | 105 x 3 | 315
58 |  | a) pręty wklejane w płytę
|  | WI - | szt. | 690 | 690
|  | WII - | szt. | 690 | 690
Elementy kotwiące
59 | M-12.02.02 | a) montaż kotwew kap chodnikowch
|  | WI - | kg | 1049.3 | 1049.3
|  | WII - | kg | 1049.3 | 1049.3
Organizacja ruchu kolejowego oraz wykonanie robót na terenach kolejowych
60 | M 20.02.01 | a) dostarczenie nięzbędnych materiałów i opracowanie wszystkich potrzebnych projektów oraz wymaganych przez PKP uzgodnień | rycz. | 1 | 1
61 |  | b) opłaty za nięzbędne czasowe zamknięcie ruchu na torach oraz nadzór służb kolejowych | rycz. | 1 | 1
62 |  | c) koszt wszelkich robót i działań organizacynych na terenach PKP umożliwiajacych wykonanie wszystkich robót założonych w Dokumentacji projektowej | rycz. | 1 | 1
63 |  | d) koszt wszelkich robót narzuconych przez PKP: sporządzenie Projektu Organizacji i robót określającego zakres robót wymagających zamknięć ruchu na torach, sporządzenie harmonogramu prac pozwalającego na określenie czasu i terminów zamknięć ruchu pociągów, uzgodnieia zamknięć ruchu ze służbami PKP na podstawie regulaminów zamknięć opracowanych przy udziale służb kolejowych, wykonanie i zakończenie robót rozebranie nięzbędnych zabezpiczeń sporządzonych na podstawoe wyżej wymienionych projektów, sporządzenie planu BIOZ dla robót prowadzonych w pobliżu linii kolejowej, zawarcie umów na prowadzenie robót na czynnych urządzeniach PKP z ich właścicielami | rycz. | 1 | 1
Elementy wykończenia obiektu
64 | M-20.02.10 | montaż gzymsu polimerobetnowego h=60cm
|  | WI - | m | 130 | 130
|  | WII - | m | 130.51 | 130.51
Urządzenia bezpieczeństwa ruchu
65 | D-07.02.01 | Tymczasowa organizacja ruchu | rycz | 1 | 1
Oznakowanie poziome
66 | D-07.01.01 | wykonanie znaków drogowych poziomych, umieszczone na nawierzchni w postaci linii ciągłych lub przerywanych, pojedynczych lub podwójnych, strzałek, napisów, symboli oraz innych linii związanych z oznaczeniem określonych miejsc na tej nawierzchni | m2 | 114.87 | 114.87