## TES
"Rozbudowa drogi krajowej nr 92 polegająca na budowie ronda na skrzyzowaniu z droga powiatowa nr 1358F w m. Trzciel"
TABELA ELEMENTÓW SCALONYCH
L.p. | Element (branża) | Wartość PLN
RONDO - DK92
1 | BRANŻA DROGOWA | 0
2 | ZIELEŃ | 0
3 | BRANŻA TELETECHNICZNA | 0
4 | BRANŻA ELEKTRYCZNA | 0
5 | INŻYNIERIA RUCHU | 0
RAZEM - RONDO - DK92 (NETTO) |  | 0 | 0
DP 1358F
6 | BRANZA DROGOWA | 0
7 | ZIELEŃ | 0
8 | BRANŻA TELETECHNICZNA | 0
9 | BRANŻA ELETRYCZNA | 0
10 | INŻYNIERIA RUCHU | 0
RAZEM - DP 1358F (NETTO) |  | 0
RAZEM (NETTO) |  | 0
Podatek VAT 23% |  | 0
RAZEM (BRUTTO) zł |  | 0

## DROG.-DK92
„Rozbudowa drogi krajowej nr 92 polegająca na budowie ronda na skrzyżowaniu z drogą powiatową nr 1339F w m. Trzciel”
KOSZTORYS OFERTOWY cz. 1
BRANŻA DROGOWA - RONDO DK92
Lp. | Nr spec. | Opis | J.m. | Ilość | Cena jedn. | Wartość
1 |  | D.01.00.00 ROBOTY PRZYGOTOWAWCZE
D.01.01.01 Odtworzenie trasy i punktów wysokościowych CPV 45111000-8: Roboty w zakresie burzenia
1 | D.01.01.01.00 | Odtworzenie trasy i punktów wysokościowych | km | 0.5
2 | D.01.01.01.15 | Odtworzenie punktu osnowy geodezyjnej | szt | 3
D.01.02.02 Zdjęcie warstwy humusu CPV 45112000-5: Roboty w zakresie burzenia i rozbiórki obiektów budowlanych; roboty ziemne
3 | D.01.02.02.12 | Zdjęcie warstwy humusu z odwozem na hałdę do ponownego wbudowania | m2 | 14633
D.01.02.04. Rozbiórka elementów dróg CPV 45111000-8: Roboty w zakresie burzenia
5 | D.01.02.04.11 | Rozebranie nawierzchni z kruszywa (odwóz, zagospodarowanie materiałów z rozbiórki zgodnie z ustawą o odpadach) | m2 | 6118
5 | D.01.02.04.14 | Rozebranie nawierzchni bitumicznej wraz z cięciem nawierzchni (odwóz, zagospodarowanie materiałów z rozbiórki zgodnie z ustawą o od- padach) | m2 | 67
2 |  | D.02.00.00 ROBOTY ZIEMNE
D.02.01.01 Wykonanie wykopów w gruntach kat. III CPV 45111000-8: Roboty w zakresie burzenia, roboty ziemne
7 | D.02.01.01.14 | Wykonanie wykopów z transportem gruntu na odkład | m3 | 12155
D.02.03.01 Wykonanie nasypów CPV 45111000-8: Roboty w zakresie burzenia, roboty ziemne
8 | D.02.03.01.10 | Wykonanie nasypów mechanicznie z pozyskaniem i transportem gruntu (formowanie, woda, zagęszczenie, formowanie) - (wykop w nasyp bez transportu) | m3 | 997
9 | D.02.03.01.12 | Wykonanie nasypów mechanicznie z pozyskaniem i transportem gruntu (formowanie, woda, zagęszczenie, formowanie) - (wykop w nasyp z transportem) | m3 | 1500
10 | D.02.03.01.15 | Wykonanie nasypów mechanicznie z pozyskaniem i transportem gruntu (formowanie, woda, zagęszczenie, formowanie, dokop) | m3 | 3912
D.02.04.01 Wzmacnianie nasypów CPV 45111000-8: Roboty w zakresie burzenia, roboty ziemne
11 | D.02.04.01.11 | Ułożenie geowółniny wzmacniającej (wytrz min. 120kN/m wzdłuż/wszerz) | m2 | 10344
12 | D.02.04.01.12 | Ułożenie geowółniny wzmacniającej (wytrz min. 150kN/m wzdłuż/wszerz) | m2 | 10344
13 | D.02.04.01.21 | Wypełnienie warstwy materaca kruszywem ła- manym 0/31.5 gr. 30cm | m2 | 10122
14 | D.02.04.01.21 | Wykonanie pali betonowych C25/30 wraz z ba- daniem nośności pali | m | 16810
3 |  | D.03.00.00 ODWODNIENIE
D.03.01.01 Przepusty pod koroną drogi CPV 45231000-5:Roboty budowlane w zakresie budowy rurociągów, ciągów komunikacyjnych i linii ener- getycznych
15 | D.03.01.01.34 | Budowa przepustu z rury stalowej o przekroju łukowo - kołowym 1,44x0,97 | szt | 38
4 |  | D.04.00.00 PODBUDOWY
D.04.01.01 Koryto wraz z profilowaniem i zagęszczeniem podłoża
CPV 45111000-8: Roboty w zakresie burzenia, roboty ziemne
16 | D.04.01.01.12 | Profilowanie i zagęszczenie podłoża pod warstwy konstrukcyjne nawierzchni wykonane me- chaniczne | m2 | 9255
D.04.02.01 Warstwa odcinająca
CPV 45233000-9: Roboty w zakresie konstruowania, fundamentowania oraz wykonywania nawierzchni autostrad i dróg
17 | D.04.02.01 | Wykonanie warstwy odcinającej z geowłókniny separacyjnej (min. 12/12 kN/m) | m2 | 6249
D.04.03.01 Oczyszczenie i skropienie warstw konstrukcjnych
CPV 45233000-9: Roboty w zakresie konstruowania, fundamentowania oraz wykonywania nawierzchni autostrad i dróg
18 | D.04.03.01.12 | Oczyszczenie warstw konstrukcyjnych (nieulepszonych, ulepszonych) mechanicznie | m2 | 22840
19 | D.04.03.01.22 | Skropienie warstw konstrukcyjnych | m2 | 22840
D.04.04.01 Podbudowa z kruszywa naturalnego stabizowanego mechanicznie
CPV 45233000-9: Roboty w zakresie konstruowania, fundamentowania oraz wykonywania nawierzchni autostrad i dróg
20 | D.04.04.01.50 | Podbudowa zasadnicza z kruszywa naturalnego stabilizowanego mechanicznie 0/31.5 C90/3 gr. 20cm | m2 | 8321
D.04.05.01 Podbudowa i ulepszone podłoże z gruntu stabilizowanego cementem
CPV 45233000-9: Roboty w zakresie konstruowania, fundamentowania oraz wykonywania nawierzchni autostrad i dróg
21 | D.04.05.01.18 | Warstwa podbudowy pomocniczej z kruszywa naturalnego 0/31.5 stabilizowanego cementem C3/4 gr. 15cm | m2 | 1210
22 | D.04.05.01.19 | Warstwa podbudowy pomocniczej z kruszywa naturalnego 0/31.5 stabilizowanego cementem C3/4 gr. 18cm | m2 | 845
23 | D.04.05.01.20 | Warstwa podbudowy pomocniczej z kruszywa naturalnego 0/31.5 stabilizowanego cementem C5/6 gr. 15cm | m2 | 5343
24 | D.04.05.01.30 | Warstwa podbudowy pomocniczej z kruszywa naturalnego 0/31.5 stabilizowanego cementem C6/8 gr. 16cm | m2 | 834
D.04.07.01 Podbudowa z betonu asfaltowego.
CPV 45233000-9: Roboty w zakresie konstruowania, fundamentowania oraz wykonywania nawierzchni autostrad i dróg
25 | D.04.07.01.10 | Podbudowa z betonu asfaltowego, górna, AC 22P 35/50, gr. 7cm KR3 | m2 | 645
26 | D.04.07.01.17 | Podbudowa z betonu asfaltowego, górna, AC 22P 35/50, gr. 10 cm KR4 | m2 | 1350
27 | D.04.07.01.20 | Podbudowa z betonu asfaltowego, górna, AC 22P 35/50, gr. 16 cm KR6 | m2 | 5598
D.05.00.00 NAWIERZCHNIE
D.05.03.01 Nawierzchnia z kostki kamiennej
CPV 45233000-9: Roboty w zakresie konstruowania, fundamentowania oraz wykonywania nawierzchni autostrad i dróg
28 | D.05.03.01.12 | Wykonanie warstwy ścieralnej z kostki kamiennej 18/18 spoinowana zaprawą mineralną na bazie cementów specjalnych | m2 | 1001
D.05.03.05 Nawierzchnie z betonu asfaltowego
CPV 45233000-9: Roboty w zakresie konstruowania, fundamentowania oraz wykonywania nawierzchni autostrad i dróg
29 | D.05.03.05.13 | Wykonanie nawierzchni AC16W 50/70, warstwa wiążąca gr. 5cm, KR1 | m2 | 1157
30 | D.05.03.05.14 | Wykonanie nawierzchni z betonu asfaltowego, warstwa wiążąca z AC 16W PMB 25/55-60, gr. 5 cm | m2 | 639
31 | D.05.03.05.16 | Wykonanie nawierzchni z betonu asfaltowego, warstwa wiążąca z AC 16W PMB 25/55-60, gr. 6 cm | m2 | 1338
32 | D.05.03.05.18 | Wykonanie nawierzchni z betonu asfaltowego, warstwa wiążąca z AC 16W PMB 25/55-60, gr. 8 cm | m2 | 5527
33 | D.05.03.05.28 | Wykonanie nawierzchni AC 11S 50/70, gr. 4 cm warstwa ścieralna | m2 | 1157
34 | D.05.03.05.30 | Wykonanie nawierzchni AC 11S PMB 45/80- 65, gr. 4 cm warstwa ścieralna KR3 | m2 | 1763
D.05.03.11 Frezowanie nawierzchni asfaltowych na zimno CPV 45233000-9: Roboty w zakresie konstruowania, fundamentowania oraz wykonywania nawierzchni autostrad i dróg
35 | D.05.03.11.31 | Frezowanie nawierzchni asfaltowych (odwóz na hałdę do ponownego wbudowania, materiał z rozbiórki do zagospodarowania zgodnie z usta- wą o odpadach) | m2 | 6042
D.05.03.13 Nawierzchnia z mieszanki grysowo - mastyksowej SMA CPV 45233000-9: Roboty w zakresie konstruowania, fundamentowania oraz wykonywania nawierzchn autostrad i dróg
36 | D.05.03.13.14 | Wykonanie warstwy ścieralnej gr. 4cm SMA 11 PMB45/80-65 | m2 | 5696
D.06.00.00 ROBOTY WYKOŃCZENIOWE
D.06.01.01 Umocnienie skarp rowów i ścieków CPV 45112000-5: Roboty w zakresie usuwania gleby
37 | D.06.01.01.22 | Humusowanie z obsianiem skarp | m2 | 11637
38 | D.06.01.01.63 | Umocnienie skarp płytkami ażurowymi 60x40x10 na podsypce cementowo piaskowej 1:4 gr. 10cm | m2 | 217
D.06.03.01 Wykonanie poboczy CPV 45233000-9: Roboty w zakresie konstruowania, fundamentowania oraz wykonywania nawierzchn autostrad i dróg
39 | D.06.03.01.10 | Wykonanie poboczy gr. 20cm (destrukt + kruszywo 50/50) | m2 | 2450
D.08.00.00 ELEMENTY ULIC
D.08.01.01 Krawężniki i obrzeża betonowe CPV 45233000-9: Roboty w zakresie konstruowania, fundamentowania oraz wykonywania nawierzchn autostrad i dróg
40 | D.08.01.01.10 | Ułożenie krawężników betonowych 15x25 (opornik) | m | 603
41 | D.08.01.01.12 | Ułożenie krawężników betonowych 20x30 | m | 1048
D.08.05.01 Ścieki z prefabrykowanych elementów CPV 45233000-9: Roboty w zakresie konstruowania, fundamentowania oraz wykonywania nawierzchn autostrad i dróg
42 | D.08.05.01.11 | Wykonanie ścieków betonowych trójkątnych na ławie z betonu C12/15 gr. 15cm | m | 214
43 | D.08.05.01.11 | Wykonanie ścieków betonowych skarpowych trapezowych na podsypce cem. piask. 1:4 gr. 10cm na ławie z betonu C12/15 gr. 10cm | m | 26
Wartość kosztorysowa robót netto | [5 empty] | 0

## ZIELEŃ - DK92
„Rozbudowa drogi krajowej nr 92 polegająca na budowie ronda na skrzyżowaniu z drogą powiatową nr 1339F w m. Trzciel”
KOSZTORYS OFERTOWY cz. 2
ZIELEŃ - RONDO DK92
Lp. | Nr spec. | Opis | J.m. | Ilość | Cena jedn. | Wartość
ROBOTY PRZYGOTOWAWCZE
D.01.02.01 Usunięcie drzew i krzewów CPV 45112600-1: Wycinanie i napełnianie
1 | D.01.02.01. 11 | Mechaniczne ścinanie drzew o średnicy 10- 25cm | szt. | 19
2 | D.01.02.01. 11 | Mechaniczne karczowanie drzew o średnicy 10-25cm | szt. | 19
3 | D.01.02.01. 21 | Mechaniczne ścinanie drzew o średnicy 26- 45cm | szt. | 7
4 | D.01.02.01. 22 | Mechaniczne karczowanie drzew o średnicy 26-45cm | szt. | 7
5 | D.01.02.01. 25 | Mechaniczne ścinanie drzew o średnicy 46- 65cm | szt. | 2
6 | D.01.02.01. 26 | Mechaniczne karczowanie drzew o średnicy 46-65cm | szt. | 2
7 | D.01.02.01. 31 | Mechaniczne ścinanie drzew o średnicy 66- 75cm | szt. | 2
8 | D.01.02.01. 32 | Mechaniczne karczowanie drzew o średnicy 66-75cm | szt. | 2
9 | D.01.02.01. 35 | Mechaniczne ścinanie drzew o średnicy 76- 85cm | szt. | 9
10 | D.01.02.01. 36 | Mechaniczne karczowanie drzew o średnicy 76-85cm | szt. | 10
11 | D.01.02.01. 30 | Karczowanie krzaków | ha | 0.0597
12 | D.01.02.01. 31 | Wywożenie dłużyc (zagospodarowanie przez Wykonawcę) | mp | 17
13 | D.01.02.01. 42 | Wywóz karpiny (zagospodarowanie przez Wy- konawcę) | mp | 16
14 | D.01.02.01. 43 | Wywóz gałęzi i drągowny | mp | 42
15 | D.01.02.01. 44 | Oczyszczenie terenu z pozostałości po wykar- czowaniu | m2 | 911
D.01.02.01a Ochrona istniejących drzew w okresie budowy drogi CPV 45112600-1: Wycinanie i napełnianie
16 | D.01.02.01a | Zabezpieczanie pnia drzewa obudową z desek do wysokości 2 m, przykrycie korzeni matami słomianymi, podlanie wodą, rozbiórka | szt. | 6
D.09.00.00 ZIELEŃ
D.09.01.01 Zieleń projektowana CPV 77211600-8: Sadzenie drzew
17 | D.09.01.01. 12 | Sadzenie drzew liściastych | szt. | 2
18 | D.09.01.01. 15 | Sadzenie krzewów liściastych | szt. | 4
19 | D.09.01.01. 22 | Sadzenie drzew iglastych | szt. | 1
20 | D.09.01.01. 25 | Sadzenie krzewów iglastych | szt. | 15
Wartość kosztorysowa robót netto | [5 empty] | 0

## TELETECH. - DK92
„Rozbudowa drogi krajowej nr 92 polegająca na budowie ronda na skrzyżowaniu z drogą powiatową nr 1339F w m. Trzciel”
KOSZTORYS OFERTOWY cz. 3
BRANŻA TELETECHNICZNA - RONDO DK92
Lp | STWiORB | Opis robót | Jm | Ilość | Cena jedn. | Wartość
| Branża teletechniczna B.7.3.2 | Rondo na drodze krajowej
Kody CPV: 45300000-0 Roboty instalacyjne w budynkach 45310000-3 Roboty instalacyjne elektryczne 45314000-1 Instalowanie urządzeń telekomunikacyjnych 45314200-3 Instalowanie linii telefonicznych 45314300-4 Instalowanie infrastruktury okablowania Przebudowa kabli miedzianych ziemnych
1 |  | Budowa rurociągu kablowego na głębokości 1·m w wykopie wykonanym koparkami łańcuchowymi, grunt kategorii I-II, HDPE Fi·40·mm w zwojach, 1 rura w rurociągu | km | 0.142
2 |  | Wciąganie kabli światłowodowych do kanalizacji wtórnej wciągarką mechaniczną z rejestratorem siły, rury z warstwą poślizgową z linką, kabel w odcinkach 2·km ,-analogia _kabel 10x4x0,5 | km | 0.15
3 |  | Montaż złączy przelotowych kabli wypełnionych typu kanałowego ułożonych w ziemi z zastosowaniem modułowych łączników żył i termokurczliwych osłon wzmocnionych, kabel o 10 parach | złącze | 2
4 |  | Układanie rur ochronnych z PCW w wykopie, rura do Fi·110·mm-rura RHDPEp 110/6,3 | m | 38
Kody CPV: 45300000-0 Roboty instalacyjne w budynkach 45310000-3 Roboty instalacyjne elektryczne 45314000-1 Instalowanie urządzeń telekomunikacyjnych 45314200-3 Instalowanie linii telefonicznych 45314300-4 Instalowanie infrastruktury okablowania Przebudowa kabli światłowodowych ziemnych
5 |  | Przekładanie kabla doziemnego, grunt kategorii I-II, kabel do Fi·50·mm, pierwszy- kable OKA 81049 | m | 76
6 |  | Przekładanie kabla doziemnego, grunt kategorii I-II, kabel do Fi·50·mm, pierwszy- kable OKA 81013 | m | 61
7 |  | Układanie rur ochronnych z PCW w wykopie, rura do Fi·110·mm-rura RHDPE-D 110 | m | 8
Kody CPV: 45300000-0 Roboty instalacyjne w budynkach 45310000-3 Roboty instalacyjne elektryczne 45314000-1 Instalowanie urządzeń telekomunikacyjnych 45314200-3 Instalowanie linii telefonicznych 45314300-4 Instalowanie infrastruktury okablowania Zabezpieczenie istniejących sieci
8 |  | Ręczne kopanie rowów dla kabli, szerokość dna do 0.4·m, kategoria gruntu III, głębokość rowu do 1.0·m | m | 26
9 |  | Budowa obiektów podziemnych z bloków betonowych pod drogami i ulicami w gruncie kategorii III, warstwy X otwory/blok = 2x4, suma otworów: 8-analogia , układanie żelbetowej łupiny ochronnej 600x400 | m | 14.5
10 |  | Układanie rur ochronnych z PCW w wykopie, rura do Fi·140·mm - rura RHDPE-D 110 | m | 97
11 |  | Mechaniczne zasypywanie rowów dla kabli spycharkami, szerokość dna wykopu do 0.4·m, kategoria gruntu III-IV, głębokość rowu do 1.0·m | m | 26
| Branża teletechniczna B.7.3.1 | BUDOWA KANAŁU TECHNOLOGICZNEGO
Budowa studni kablowych
12 |  | Budowa studni kablowych prefabrykowanych rozdzielczych SKR, typ SKR-2, grunt kategorii III-analogia ,studnia SKO-2g | szt | 9
13 |  | Montaż elementów mechanicznej ochrony przed ingerencją osób nieuprawnionych w istniejących studniach kablowych, pokrywa dodatkowa z listwami, rama ciężka lub podwójna lekka | szt | 9
Budowa kanału technologicznego typu KTu
14 |  | Budowa rurociągu kablowego na głębokości 1·m w wykopie wykonanym koparkami łyżkowymi, grunt kategorii III-IV, HDPE Fi·40·mm w zwojach, 1 rura w rurociągu | km | 0.268
15 |  | Budowa rurociągu kablowego na głębokości 1·m w wykopie wykonanym koparkami łyżkowymi, grunt kategorii III-IV, HDPE Fi·40·mm z bębna, dodatek za każdą następną rurę w rurociągu | km | 0.268
16 |  | Budowa rurociągu kablowego na głębokości 1·m w wykopie wykonanym koparkami łyżkowymi, grunt kategorii III-IV, HDPE Fi·40·mm z bębna, dodatek za każdą następną rurę w rurociągu_MULTIRURA MTDB | km | 0.268
17 |  | Wciąganie rur kanalizacji wtórnej sprzętem mechanicznym, otwór wolny, rury w zwojach, 1xFi·40·mm-rura HDPE 40/3,7-analogia- wykładanie rury w studniach kablowych | m | 21
18 |  | Wciąganie rur kanalizacji wtórnej sprzętem mechanicznym, otwór wolny, rury w zwojach, 1xFi·40·mm-rura HDPE 40/3,7-analogia- wykładanie multirury w studniach kablowych | m | 21
19 |  | Kody CPV: 45232310-8 Roboty budowlane w zakresie linii telefonicznych Budowa rurociągu kablowego na głębokości 1·m w wykopie wykonanym koparkami łyżkowymi, grunt kategorii III-IV, HDPE Fi·40·mm z bębna, dodatek za każdą następną rurę w rurociągu-analogia-rura RHDPEk-S 125 | km | 0.021
20 |  | Układanie rur ochronnych z PCW w wykopie, rura do Fi·140·mm - rura RHDPEp 250/14,2 | m | 5
Budowa kanału technologicznego KTp
21 |  | Budowa kanalizacji kablowej pierwotnej z rur z tworzyw sztucznych w wykopie wykonanym machanicznie w gruncie kategorii III, 1 warstwa i 2 otwory w ciągu kanalizacji, 2 rury w warstwie | m | 132
22 |  | Wciąganie rur kanalizacji wtórnej sprzętem mechanicznym, otwór wolny, rury w zwojach, 1xFi·40·mm-rura HDPE 40/3,7 | m | 132
23 |  | Wciąganie rur kanalizacji wtórnej sprzętem mechanicznym, otwór wolny, rury w zwojach, 1xFi·40·mm - _MULTIRURA MTDB | m | 132
24 |  | Wciąganie rur kanalizacji wtórnej sprzętem mechanicznym, otwór wolny, rury w zwojach, 1xFi·40·mm-rura HDPE 40/3,7-analogia- wykładanie rury w studniach kablowych | m | 6
25 |  | Wciąganie rur kanalizacji wtórnej sprzętem mechanicznym, otwór wolny, rury w zwojach, 1xFi·40·mm-rura HDPE 40/3,7-analogia- wykładanie multirury w studniach kablowych | m | 6
Wartość kosztorysowa robót netto | [5 empty] | 0 | 411477.35

## ELEKT. - DK92
"Rozbudowa drogi krajowej nr 92 polegająca na budowie ronda na skrzyżowaniu z droga powiatową nr 1358 w m. Trzciel"
KOSZTORYS OFERTOWY cz. 4
BRANŻA ELEKTRYCZNA - RONDO DK92
Nr | Nr spec. | Opis robót | Jm | Ilość | cen. jed. | Wartość
Kody CPV: 45231400-9 Roboty budowlane w zakresie budowy linii energetycznych
Budowa sieci oświetleniowej Obszar 501
| 0.07.07 .01 | Przyłącze do szafki oświetleniowej i sterowanie oświetleniem ulicznym
1 | 0.07.07.01 | Wykopy pionowe ręczne dla urządzenia przeciskowego wraz z zasypaniem , grun nienawodniony, kategorii III-IV | m3 | 8
2 | 0.07.07.01 | Mechaniczne przepychanie rur pod drogami i nasypami, Fi do 11Omm | m | 44
3 | 0.07.07.01 | Ułożenie rur osłonowych PVC do Fi'11o·mm | m | 4
4 | 0.07.07.01 | Szafka oświetleniowa SzO | szt. | 1
5 | 0.07.07.01 | Układanie kabli w rowach kablowych. Kable wieiożyłowe układane ręcznie . Kable zasilające i sterownicze | m | 93
6 | 0.07.07.01 | Układanie kabli nn w rurach | m | 48
| 0.07.07.01 | Linia kablowa oświetleniowa
7 | 0.07.07 .01 | Mechaniczne kopanie rowów dla kabli koparkami podsiębiernymi , szerokość dna do 0.4' m, kategoria gruntu 1-11, głębokość rowu do 0,8' m | m | 960
8 | 0.07.07.01 | Nasypanie warstwy piasku na dnie rowu kablowego , o szerokości do 0,4' m R = 0,955 M= 1,000 s= 1,000 | m | 960
9 | 0.07.07 .01 | Ułożenie rur osłonowych PVC do Fi' 11o· mm | m | 220
10 | 0.07 .07.01 | Układanie kabli w rurach, pustakach lub kanałach zamkniętych . Kable wielożyłowe , kabel do 1.0 kg/m | m | 220
11 | 0.07 .07.01 | Układanie kabli w rowach kablowych . Kable wieiożyłowe układane ręcznie , kabel do 2.0 kg/m, przykrycie kabla folią | m | 1145
12 | 0.07 .07.01 | Mechaniczne zasypywanie rowów dla kabli spycharkami, szerokość dna wykopu do o.4 ·m, kategoria gruntu 1-11, głębokość rowu do 0.8·m | m | 960
13 | 0.07.07 .01 | Obróbka na sucho kabli do 1' kV o izolacji i powłoce z tworzyw sztucznych , kabel Al3-żyłowy do 50'mm2 R = 0,955 M= 1,000 s= 1,000 | szt. | 51
14 | 0.07.07.01 | Badanie linii kablowej nn o ilości żył do 4 | odcinek | 52
15 | 0.07 .07.01 | Badanie i pomiar instalacji uziemiającej ochronnej lub roboczej, pomiar pierwszy | pomiar | 52
| 0.07.07.01 | Montaż słupów oświetleniowych z oprawami
16 | 0.07.07 .01 | Montaż latarń oświetleniowych , z fundamentem prefabrykowanym | kpl. | 51
17 | 0.07 .07.01 | Rury ochronne , z PVC, fl25 | m | 510
18 | 0.07.07.01 | Wciąganie przewodów, z udziałem podnośnika samochodowego , w słup lub rury osłonowe | m | 510
19 | 0.07.07.01 | Montaż opraw oświetlenia zewnętrznego , na słupie | szt. | 51
20 | 0.07.07 .01 | Montaż wys ięgników rurowych i przewieszek z lin stalowych , na słupie , wys ięgnik do 15' kg | szt. | 51
21 | 0.07.07 .01 | Montaż skrzynek oraz tabliczek bezpiecznikowych lub zaciskowych , tabliczka na konstrukcji, bezpiecz nikowa | szt. | 51
22 | 0.07 .07.01 | Malowanie liter i cyfr przy użyciu szablonu, wysokość liter/cyfr pow.1Ocm | szt. | 51
23 | 0.07.07 .01 | Badanie linii kablowej nn o ilości żył do 4 | odcinek | 51
24 | 0.07.07.01 | Badanie i pomiar instalacji uziemiającej ochronnej lub roboczej, pomiar pierwszy | pomiar | 51
Wartość kosztorysowa robót netto | [5 empty] | 0

## INŻ. RUCHU - DK92
„Rozbudowa drogi krajowej nr 92 polegająca na budowie ronda na skrzyżowaniu z drogą powiatową nr 1339F w m. Trzciel”
KOSZTORYS OFERTOWY cz. 5
INŻYNIERIA RUCHU - RONDO DK92
Lp. | Nr spec. | Opis | J.m. | Ilość | Cena jedn. | Wartość
D.01.00.00 ROBOTY PRZYGOTOWAWCZE
D.01.02.04. Rozbiórka elementów dróg CPV 45111000-8: Roboty w zakresie burzenia
1 | D.01.02.04.83 | Rozbiórka tarcz znaków drogowych z odwo- zem na BM | szt. | 16
2 | D.01.02.04.1 | Rozbiórka słupków znaków drogowych z od- wozem na BM | szt | 10
D.07.00.00 OZNAKOWANIE
D.07.01.01 Oznakowanie poziome CPV 45233000-9: Roboty w zakresie konstruowania, fundamentowania oraz wykonywania nawierzchni autostrad i dróg
3 | D.07.01.01.31 | Mechaniczne oznakowanie poziome jezdni materiałami grubowarstwowymi (masy termop- lastyczne) linie ciągłe | m2 ozn. | 1039.17
4 | D.07.01.01.32 | Mechaniczne oznakowanie poziome jezdni materiałami grubowarstwowymi (masy termop- lastyczne) linie przerywane | m2 ozn. | 14.4
5 | D.07.01.01.33 | Mechaniczne oznakowanie poziome jezdni materiałami grubowarstwowymi (masy termop- lastyczne) linie w strefie skrzyżowań | m2 ozn. | 6.5
D.07.02.01 oznakowanie pionowe CPV 45233000-9: Roboty w zakresie konstruowania, fundamentowania oraz wykonywania nawierzchni autostrad i dróg
6 | D.07.02.01.42 | Ustawienie słupków z rur stalowych o średnicy 70mm dla znaków drogowych | szt. | 48
7 | D.07.02.01.43 | Ustawienie znaków u-3a | szt. | 17
8 | D.07.02.01.45 | Ustawienie konstrukcji wsporczych dla tablic drogowych | szt. | 4
9 | D.07.02.01.54 | Przymocowanie znaków drogowych | szt. | 38
10 | D.07.02.01.55 | Przymocowanie tablic znaków drogowych | szt. | 2
11 | D.07.02.01.60 | Przymocowanie tablic znaków drogowych U- 3a | szt. | 17
12 | D.07.02.01.62 | Przymocowanie słupków U-5a | szt. | 4
13 | D.07.02.01.63 | Przymocowanie tablic znaków drogowych | szt. | 4
D.07.02.03 Słupki prowadzące i krawędziowe oraz znaki kilometrowe i hektometrowe CPV 45233000-9: Roboty w zakresie konstruowania, fundamentowania oraz wykonywania awierzchni au- tostrad i dróg
14 | D.07.02.03.11 | Ustawienie słupków prowadzących U-1 | szt. | 14
D.07.05.01 Bariery ochronne stalowe CPV 45233000-9: Roboty w zakresie konstruowania, fundamentowania oraz wykonywania nawierzchni autostrad i dróg
15 | D.07.05.01.22 | Ustawienie barier stalowych U-14 ze znakami U-1c | m | 1300
Wartość kosztorysowa robót netto | [5 empty] | 0

## DROG- DP 1358F
- 14 -
„Rozbudowa drogi krajowej nr 92 polegająca na budowie ronda na skrzyżowaniu z drogą powiatową nr 1339F w m. Trzciel”
KOSZTORYS OFERTOWY cz. 6
BRANŻA DROGOWA - DP 1358F
Lp. | Nr spec. | Podstawa | Opis | J.m. | Ilość | Cena jedn. | Wartość
1 |  |  | D.01.00.00 ROBOTY PRZYGOTOWAWCZE
1.1 |  | 45111000-8 | D.01.01.01 Odtworzenie trasy i punktów wysokościowych CPV: Roboty w zakresie burzenia
1 d.1.1 | D.01.01.01. 00 |  | Odtworzenie trasy i punktów wysokościowych | km | 0.1
2 d.1.1 | D.01.01.01. 15 |  | Odtworzenie punktu osnowy geodezyjnej | szt. | 1
1.2 |  | 45112000-5 | D.01.02.02 Zdjęcie warstwy humusu CPV: Roboty w zakresie burzenia i rozbiórki obiektów budowlanych; roboty ziemne
3 d.1.2 | D.01.02.02. 12 |  | Zdjęcie warstwy humusu z odwozem na hał- dę do ponownego wbudowania | m2 | 721
1.3 |  | 45111000-8 | D.01.02.04. Rozbiórka elementów dróg CPV: Roboty w zakresie burzenia
4 d.1.3 | D.01.02.04. 11 |  | Rozebranie nawierzchni z kruszywa (odwóz, zagospodarowanie materiałów z rozbiórki zgodnie z ustawą o odpadach) | m2 | 586
5 d.1.3 | D.01.02.04. 90 |  | Rozbiórka elementów betonowych - (odwóz, zagospodarowanie materiałów z rozbiórki zgodnie z ustawą o odpadach) | m3 | 35.5
2 |  |  | D.02.00.00 ROBOTY ZIEMNE
2.1 |  | 45111000-8 | D.02.03.01 Wykonanie nasypów CPV: Roboty w zakresie burzenia, roboty ziemne
6 d.2.1 | D.02.03.01. 10 |  | Wykonanie nasypów mechanicznie z pozys- kaniem i transportem gruntu (formowanie, woda, zagęszczenie, formowanie) - (wykop w nasyp bez transportu) | m3 | 233
7 d.2.1 | D.02.03.01. 12 |  | Wykonanie nasypów mechanicznie z pozys- kaniem i transportem gruntu (formowanie, woda, zagęszczenie, formowanie) - (wykop w nasyp z transportem) | m3 | 260
3 |  |  | D.03.00.00 ODWODNIENIE
3.1 |  | 45231000-5 | D.03.01.01 Przepusty pod koroną drogi CPV:Roboty budowlane w zakresie budowy rurociągów, ciągów komunikacyjnych i linii energetycznych
8 d.3.1 | D.03.01.01. 44 |  | Budowa przepustu z rury stalowej o przekroju łukowo - kołowym 2,35x1,73 | szt. | 19
4 |  |  | D.04.00.00 PODBUDOWY
4.1 |  | 45111000-8 | D.04.01.01 Koryto wraz z profilowaniem i zagęszczeniem podłoża CPV: Roboty w zakresie burzenia, roboty ziemne
9 d.4.1 | D.04.01.01. 12 |  | Profilowanie i zagęszczenie podłoża pod war- stwy konstrukcyjne nawierzchni wykonane mechaniczne | m2 | 616
4.2 |  | 45233000-9 | D.04.03.01 Oczyszczenie i skropienie warstw konstrukcjnych CPV: Roboty w zakresie konstruowania, fundamentowania oraz wykonywania nawierzchni i autostrad i dróg
10 d.4.2 | D.04.03.01. 12 |  | Oczyszczenie warstw konstrukcyjnych (nieulepszonych, ulepszonych) mechanicznie | m2 | 1776
11 d.4.2 | D.04.03.01. 22 |  | Skropienie warstw konstrukcyjnych | m2 | 1776
4.3 |  | 45233000-9 | D.04.04.01 Podbudowa z kruszywa naturalnego stabizowanego mechanicznie CPV: Roboty w zakresie konstruowania, fundamentowania oraz wykonywania nawierzchni autostrad i dróg
12 d.4.3 | D.04.04.01. 50 |  | Podbudowa zasadnicza z kruszywa natural- nego stabilizowanego mechanicznie 0/31.5 C90/3 gr. 20cm | m2 | 606
4.4 |  | 45233000-9 | D.04.05.01 Podbudowa i ulepszone podłoże z gruntu stabilizowanego cementem CPV: Roboty w zakresie konstruowania, fundamentowania oraz wykonywania nawierzchni i autostrad i dróg
13 d.4.4 | D.04.05.01. 19 |  | Warstwa podbudowy pomocniczej z kruszywa naturalnego 0/31.5 stabilizowanego cemen- tem C3/4 gr. 18cm | m2 | 616
4.5 |  | 45233000-9 | D.04.07.01 Podbudowa z betonu asfaltowego. CPV Roboty w zakresie konstruowania, fundamentowania oraz wykonywania nawierzchni autopstrad i dróg
14 d.4.5 | D.04.07.01. 17 |  | Podbudowa z betonu asfaltowego, górna, AC 22P 35/50, gr. 10 cm KR4 | m2 | 598
5 |  |  | D.05.00.00 NAWIERZCHNIE
5.1 |  | 45233000-9 | D.05.03.05 Nawierzchnie z betonu asfaltowego CPV: Roboty w zakresie konstruowania, fundamentowania oraz wykonywania nawierzchni autostrad i dróg
15 d.5.1 | D.05.03.05. 16 |  | Wykonanie nawierzchni z betonu asfaltowego, warstwa wiążąca z AC 16W PMB 25/55-60, gr. 6 cm | m2 | 592
5.2 |  | 45233000-9 | D.05.03.11 Frezowanie nawierzchni asfaltowych na zimno CPV: Roboty w zakresie konstruowania, fundamentowania oraz wykonywania nawierzchni autostrad i dróg
16 d.5.2 | D.05.03.11. 31 |  | Frezowanie nawierzchni asfaltowych (odwóz na hałdę do ponownego wbudowania, mate- riał z rozbiórki do zagospodarowania zgodnie z ustawą o odpadach) | m2 | 586
5.3 |  | 45233000-9 | D.05.03.13 Nawierzchnia z mieszanki grysowo - mastyksowej SMA CPV: Roboty w zakresie konstruowania, fundamentowania oraz wykonywania nawierzchn autostrad i dróg
17 d.5.3 | D.05.03.13. 14 |  | Wykonanie warstwy ścieralnej gr. 4cm SMA 11 PMB45/80-65 | m2 | 586
6 |  |  | D.06.00.00 ROBOTY WYKOŃCZENIOWE
6.1 |  | 45112000-5 | D.06.01.01 Umocnienie skarp rowów i ścieków CPV: Roboty w zakresie usuwania gleby
18 d.6.1 | D.06.01.01. 22 |  | Humusowanie z obsianiem skarp | m2 | 736
19 d.6.1 | D.06.01.01. 63 |  | Umocnienie skarp płytkami ażurowymi 60x40x10 na podsypce cementowo piaskowej 1:4 gr. 10cm | m2 | 211
6.2 |  | 45233000-9 | D.06.03.01 Wykonanie poboczy CPV: Roboty budowlane w zakresie budowy rurociągów, ciągów komunikacyjnych i linii energetycznych
20 d.6.2 | D.06.03.01. 10 |  | Wykonanie poboczy gr. 20cm (destrukt + kruszywo 50/50) | m2 | 368
7 |  |  | D.08.00.00 ELEMENTY ULIC
7.1 |  | 45233000-9 | D.08.05.01 Ścieki z prefabrykowanych elementów CPV: Roboty w zakresie konstruowania, fundamentowania oraz wykonywania nawierzchni autostrad i dróg
21 d.7.1 | D.08.05.01. 11 |  | Wykonanie ścieków betonowych trójkątnych na ławie z betonu C12/15 gr. 15cm | m | 201
22 d.7.1 | D.08.05.01. 11 |  | Wykonanie ścieków betonowych skarpowych trapezowych na podsypce cem. piask. 1:4 gr. 10cm na ławie z betonu C12/15 gr. 10cm | m | 17
Wartość kosztorysowa robót netto | [6 empty] | 0

## ZIELEŃ - DP 1358F
„Rozbudowa drogi krajowej nr 92 polegająca na budowie ronda na skrzyżowaniu z drogą powiatową nr 1339F w m. Trzciel”
KOSZTORYS OFERTOWY cz. 7
ZIELEŃ - DP 1358F
Lp. | Nr spec. | Podstawa | Opis | J.m. | Ilość | Cena jedn. | Wartość
1 |  |  | ROBOTY PRZYGOTOWAWCZE
1.1 |  | 45112600-1 | D.01.02.01 Usunięcie drzew i krzewów CPV: Wycinanie i napełnianie
1 d.1.1 | D.01.02.01. 11 |  | Mechaniczne ścinanie drzew o średnicy 10- 25cm | szt. | 8
2 d.1.1 | D.01.02.01. 11 |  | Mechaniczne karczowanie drzew o średnicy 10-25cm | szt. | 8
3 d.1.1 | D.01.02.01. 31 |  | Mechaniczne ścinanie drzew o średnicy 66- 75cm | szt. | 1
4 d.1.1 | D.01.02.01. 32 |  | Mechaniczne karczowanie drzew o średnicy 66-75cm | szt. | 1
5 d.1.1 | D.01.02.01. 35 |  | Mechaniczne ścinanie drzew o średnicy 76- 85cm | szt. | 2
6 d.1.1 | D.01.02.01. 36 |  | Mechaniczne karczowanie drzew o średnicy 76-85cm | szt. | 2
7 d.1.1 | D.01.02.01. 30 |  | Karczowanie krzaków | ha | 0.0175
8 d.1.1 | D.01.02.01. 31 |  | Wywożenie dłużyc (zagospodarowanie przez Wykonawcę) | mp | 3.4
9 d.1.1 | D.01.02.01. 42 |  | Wywóz karpiny (zagospodarowanie przez Wy- konawcę) | mp | 3.3
10 d.1.1 | D.01.02.01. 43 |  | Wywóz gałęzi i drągowny | mp | 9.1
11 d.1.1 | D.01.02.01. 44 |  | Oczyszczenie terenu z pozostałości po wykar- czowaniu | m2 | 249
2 |  |  | D.09.00.00 ZIELEŃ
2.1 |  | 77211600-8 | D.09.01.01 Zieleń projektowana CPV: Sadzenie drzew
12 d.2.1 | D.09.01.01. 12 |  | Sadzenie drzew liściastych | szt | 2 |  | 0
Wartość kosztorysowa robót netto | [6 empty] | 0

## TELETECH. - DP 1358F
„Rozbudowa drogi krajowej nr 92 polegająca na budowie ronda na skrzyżowaniu z drogą powiatową nr 1339F w m. Trzciel”
KOSZTORYS OFERTOWY cz. 8
BRANŻA TELETECHNICZNA - DP 1358F
Nr | Opis robót | Jm | Ilość | Cena jedn. | Wartość
1 | Rondo na drodze powiatowej
2 | Sieć Orange
2.1 | Przebudowa kabli światłowodowych ziemnych
2.1.1 | Przekładanie kabla doziemnego, grunt kategorii I-II, kabel do Fi·50·mm, pierwszy- kabel OKA 81076 | m | 29
2.2 | Zabezpieczenie istniejących sieci
2.2.1 | Ręczne kopanie rowów dla kabli, szerokość dna do 0.4·m, kategoria gruntu III, głębokość rowu do 1.0·m | m | 25
2.2.2 | Układanie rur ochronnych z PCW w wykopie, rura do Fi·140·mm - rura RHDPE-D 160 | m | 25
2.2.3 | Mechaniczne zasypywanie rowów dla kabli spycharkami, szerokość dna wykopu do 0.4·m, kategoria gruntu III-IV, głębokość rowu do 1.0·m | m | 25
Wartość kosztorysowa robót netto |  |  |  |  | 0

## ELEKT. - DP 1358F
"Rozbudowa drogi krajowej nr 92 polegająca na budowie ronda na skrzyzowaniu z droga powiatowa nr 1358F w m. Trzciel"
KOSZTORYS INWESTORSKI cz. 9
BRANŻA ELEKTRYCZNA - DP 1358F
Nr | Nr spec. | opis robót | jm. | ilość | cen. jed. | wartość
1.2 | 0.07.07.01 | Linia kablowa oświetleniowa
1.2.1 | 0.07.07.01 | Mechaniczne kopanie rowów dla kabli koparkami podsiębiernymi, szerokość dna do 0.4·m, kategoria gruntu 1-11, głębokość rowu do 0,8'm | m | 73
1.2.2 | 0.07.07.01 | Nasypanie warstwy piasku na dnie rowu kablowego,o szerokośc i do 0,4 ·m R=0,599 M=1,000 S=1,000 | m | 73
1.2.3 | 0.07.07.01 | Ułożenie rur osłonowych PVC do Fi" iw ·mm | m | 9
1.2.4 | 0.07.07.01 | Układa nie kabli w rurach, pustakach lub kanałach zamk niętych. Kable wielożyłowe, kabel do 1.0 kg/m | m | 9
1.2.5 | 0.07.07.01 | Układa nie kabli w rowach kablowych. Kable wiełożyłowe układane ręcznie, kabel do 2.0 kg/m, przykrycie kabla folią | m | 73
1.2.6 | 0.07.07.01 | Mechaniczne zasypywanie rowów dla kablispycharkami, szerokość dna wykopu do 0.4 ·m, kategoria gruntu 1-11, głębokość rowu do 0.8·m | m | 73
1.2.7 | 0.07.07.01 | Obróbka na sucho kabli do i"kV o izolacji i powłoce z tworzyw sztucznych,kabel Al 3-żyłowy do 50 mm2 R=0,955 M1,000 S=1,000 | szt. | 5
1.2.8 | 0.07.07.01 | Badanie linii kablowej nn o ilości żył do 4 | odcinek | 3
1.2.9 | 0.07.07.01 | Badanie i pomiar instalacji uziemiającej ochronnej lub roboczej, pomiar pierwszy | pomiar | 3
1.3 | 0.07.07.01 | Montaż słupów oświetleniowych z oprawami
1.3.1 | 0.07.07.01 | Montaż latarń oświetleniowych, z fundamentem prefabrykowanym | kpl. | 3
1.3.2 | 0.07.07.01 | Rury ochronne , z PVC,fl25 | m | 30
1.3.3 | 0.07.07.01 | Wciąganie przewodów, z udziałem podnośnika samochodowego, w słup lub rury oslonowe | m | 30
1.3.4 | 0.07.07.01 | Montaż opraw oświetlenia zewnętrznego, na słupie | szt. | 3
1.3.5 | 0.07.07.01 | Montaż wysięgników rurowych iprzewieszek z lin stalowych, na słupie, wysięgnik do 15"kg | szt. | 3
1.3.6 | 0.07.07.01 | Montaż skrzynek oraz tabliczek bezpiecznikowych lub zaciskowych, tabliczka na konstrukcji, bezpiecznikowa | szt. | 3
1.3.7 | 0.07.07.01 | Malowanie liter i cyfr przy użyciu szablonu, wysokość liter/cyfr pow.1Ocm | szt. | 3
1.3.8 | 0.07.07.01 | Badanie linii kablowej nn o ilości żył do 4 | odcinek | 3
1.3.9 | 0.07.07.01 | Badanie ipomiar instalacji uziemiającej ochronnej lub roboczej, pomiar pierwszy | pomiar | 3
Wartość kosztorysowa robót netto | [5 empty] | 0

## INŻ. RUCHU - DP 1358F
"Rozbudowa drogi krajowej nr 92 polegająca na budowie ronda na skrzyżowaniu z drogą powiatową nr 1358 w m. Trzciel"
KOSZTORYS OFERTOWY cz. 10
INŻYNIERIA RUCHU - DP 1358F
Lp. | Nr spec. | Podstawa | Opis | J.m. | Ilość | Cena jedn. | Wartość
1 |  |  | D.07.00.00 OZNAKOWANIE
1.1 |  | 45233000-9 | D.07.01.01 Oznakowanie poziome CPV: Roboty w zakresie konstruowania, fundamentowania oraz wykonywania nawierzchni autostrad i dróg
1 d.1.1 | D.07.01.01. 31 |  | Mechaniczne oznakowanie poziome jezdni materiałami grubowarstwowymi (masy termop- lastyczne) linie ciągłe | m2 ozn. | 9.6
2 d.1.1 | D.07.01.01. 32 |  | Mechaniczne oznakowanie poziome jezdni materiałami grubowarstwowymi (masy termop- lastyczne) linie przerywane | m2 ozn. | 6.72
1.2 |  | 45233000-9 | D.07.02.01 oznakowanie pionowe CPV: Roboty w zakresie konstruowania, fundamentowania oraz wykonywania nawierzchni autostrad i dróg
3 d.1.2 | D.07.02.01. 42 |  | Ustawienie słupków z rur stalowych o średnicy 70mm dla znaków drogowych | szt. | 2
4 d.1.2 | D.07.02.01. 45 |  | Ustawienie konstrukcji wsporczych dla tablic drogowych | szt. | 1
5 d.1.2 | D.07.02.01. 54 |  | Przymocowanie znaków drogowych | szt. | 3
6 d.1.2 | D.07.02.01. 63 |  | Przymocowanie tablic znaków drogowych | szt. | 1
1.3 |  | 45233000-9 | D.07.05.01 Bariery ochronne stalowe CPV: Roboty w zakresie konstruowania, fundamentowania oraz wykonywania nawierzchni autostrad i dróg
7 d.1.3 | D.07.05.01. 22 |  | Ustawienie barier stalowych U-14 ze znakami U-1c | m | 186
Wartość kosztorysowa robót netto | [6 empty] | 0