## Kanały technologiczne
Inwentaryzacja kanałów technologicznych - projektownych/realizowanych/istniejących - Oddział GDDKiA w Szczecinie
l.p. | nr drogi | odcinek | pikietaż od | pikietaż do | długość kanału w metrach | stan realizacji | liczba i średnica rur | typ rur | przeznaczenie | sieć transmisji danych | Aktualne wykorzystanie sieci transmisji danych | Czy w kanale są umieszczone linie elektroenergetyczne | Udostępnienie podmiotom trzecim | Uwagi | Dane kontaktowe | Kolumna1 | Kolumna2 | Kolumna3 | Kolumna4
1 | S-6 | węzeł Kołobrzeg Zachód (bez węzła) – węzeł Ustronie Morskie (z węzłem) | 108+100 | 108+580 | 480 | wybudowany | 4 Ø 110/7,5 wzdłuż trasy 2 Ø 110/7,5 odgałęzienie do urządzenia | DVK-T | Do celów Systemu Zarządzania Ruchem | Planowany światłowód magistralny 2xZ-XOTKtsd 12J 2xlokalne pętle dostępowe Z-XOTKtsd 12J | Nie | Nie | Nie
2 | S-6 | węzeł Kołobrzeg Zachód (bez węzła) – węzeł Ustronie Morskie (z węzłem) | 108+580 | 108+947 | 254.05 | wybudowany | 4 Ø 110/7,5 wzdłuż trasy 2 Ø 110/6,3 odgałęzienie do urządzenia w poprzek jezdni 1 Ø 110/7,5 podejście do urządzenia | DVK-T HDPE DVR | Do celów Systemu Zarządzania Ruchem | Planowany światłowód magistralny 2xZ-XOTKtsd 12J 2xlokalne pętle dostępowe Z-XOTKtsd 12J | Nie | Nie | Nie
3 | S-6 | węzeł Kołobrzeg Zachód (bez węzła) – węzeł Ustronie Morskie (z węzłem) | 108+947 | 111+405 | 2652.83 | wybudowany | 4 Ø 110/7,5 wzdłuż trasy 4 Ø 110/6,3 w poprzek jezdni 2 Ø 110/6,3 odgałęzienie do urządzenia w poprzek jezdni 1 Ø 110/7,5 podejście do urządzenia | DVK-T HDPE HDPE DVR | Do celów Systemu Zarządzania Ruchem | Planowany światłowód magistralny 2xZ-XOTKtsd 12J 2xlokalne pętle dostępowe Z-XOTKtsd 12J | Nie | Nie | Nie
4 | S-6 | węzeł Kołobrzeg Zachód (bez węzła) – węzeł Ustronie Morskie (z węzłem) | 111+405 | 111+090 | 1133.41 | wybudowany | 4 Ø 110/7,5 wzdłuż trasy 2 Ø 110/7,5 odgałęzienie do urządzenia 4 Ø 110/6,3 w poprzek jezdni 2 Ø 110/6,3 odgałęzienie do urządzenia w poprzek jezdni 1 Ø 110/7,5 podejście do urządzenia | DVK-T DVK-T HDPE HDPE DVR | Do celów Systemu Zarządzania Ruchem | Planowany światłowód magistralny 2xZ-XOTKtsd 12J 2xlokalne pętle dostępowe Z-XOTKtsd 12J | Nie | Nie | Nie
5 | S-6 | węzeł Kołobrzeg Zachód (bez węzła) – węzeł Ustronie Morskie (z węzłem) | 111+090 | 111+989 | 519.26 | wybudowany | 4 Ø 110/7,5 wzdłuż trasy 2 Ø 110/7,5 odgałęzienie do urządzenia 4 Ø 110/6,3 w poprzek jezdni 2 Ø 110/6,3 odgałęzienie do urządzenia w poprzek jezdni 1 Ø 110/7,5 podejście do urządzenia | DVK-T DVK-T HDPE HDPE DVR | Do celów Systemu Zarządzania Ruchem | Planowany światłowód magistralny 2xZ-XOTKtsd 12J 2xlokalne pętle dostępowe Z-XOTKtsd 12J | Nie | Nie | Nie
6 | S-6 | węzeł Kołobrzeg Zachód (bez węzła) – węzeł Ustronie Morskie (z węzłem) | 111+989 | 112+720 | 696.49 | wybudowany | 4 Ø 110/7,5 wzdłuż trasy 2 Ø 110/7,5 odgałęzienie do urządzenia 4 Ø 110/6,3 w poprzek jezdni 2 Ø 110/6,3 odgałęzienie do urządzenia w poprzek jezdni 1 Ø 110/7,5 podejście do urządzenia | DVK-T DVK-T HDPE HDPE DVR | Do celów Systemu Zarządzania Ruchem | Planowany światłowód magistralny 2xZ-XOTKtsd 12J 2xlokalne pętle dostępowe Z-XOTKtsd 12J | Nie | Nie | Nie
7 | S-6 | węzeł Kołobrzeg Zachód (bez węzła) – węzeł Ustronie Morskie (z węzłem) | 112+720 | 112+731 | 58.38 | wybudowany | 4 Ø 110/7,5 wzdłuż trasy 2 Ø 110/6,3 odgałęzienie do urządzenia w poprzek jezdni 1 Ø 110/7,5 podejście do urządzenia | DVK-T HDPE DVR | Do celów Systemu Zarządzania Ruchem | Planowany światłowód magistralny 2xZ-XOTKtsd 12J 2xlokalne pętle dostępowe Z-XOTKtsd 12J | Nie | Nie | Nie
8 | S-6 | węzeł Kołobrzeg Zachód (bez węzła) – węzeł Ustronie Morskie (z węzłem) | 112+731 | 113+240 | 507.7731 | wybudowany | 4 Ø 110/7,5 wzdłuż trasy | DVK-T | Do celów Systemu Zarządzania Ruchem | Planowany światłowód magistralny 2xZ-XOTKtsd 12J 2xlokalne pętle dostępowe Z-XOTKtsd 12J | Nie | Nie | Nie
9 | S-6 | węzeł Kołobrzeg Zachód (bez węzła) – węzeł Ustronie Morskie (z węzłem) | 113+240 | 114+180 | 981.31 | wybudowany | 4 Ø 110/7,5 wzdłuż trasy 2 Ø 110/6,3 odgałęzienie do urządzenia w poprzek jezdni 1 Ø 110/7,5 podejście do urządzenia | DVK-T HDPE DVR | Do celów Systemu Zarządzania Ruchem | Planowany światłowód magistralny 2xZ-XOTKtsd 12J 2xlokalne pętle dostępowe Z-XOTKtsd 12J | Nie | Nie | Nie
10 | S-6 | węzeł Kołobrzeg Zachód (bez węzła) – węzeł Ustronie Morskie (z węzłem) | 114+180 | 114+326 | 265.2 | wybudowany | 4 Ø 110/7,5 wzdłuż trasy 2 Ø 110/6,3 odgałęzienie do urządzenia w poprzek jezdni 1 Ø 110/7,5 podejście do urządzenia | DVK-T HDPE DVR | Do celów Systemu Zarządzania Ruchem | Planowany światłowód magistralny 2xZ-XOTKtsd 12J 2xlokalne pętle dostępowe Z-XOTKtsd 12J | Nie | Nie | Nie
11 | S-6 | węzeł Kołobrzeg Zachód (bez węzła) – węzeł Ustronie Morskie (z węzłem) | 114+326 | 114+547 | 219.3 | wybudowany | 4 Ø 110/7,5 wzdłuż trasy | DVK-T | Do celów Systemu Zarządzania Ruchem | Planowany światłowód magistralny 2xZ-XOTKtsd 12J 2xlokalne pętle dostępowe Z-XOTKtsd 12J | Nie | Nie | Nie
12 | S-6 | węzeł Kołobrzeg Zachód (bez węzła) – węzeł Ustronie Morskie (z węzłem) | 114+547 | 115+587 | 1033.26 | wybudowany | 4 Ø 110/7,5 wzdłuż trasy 4 Ø 110/6,3 w poprzek jezdni | DVK-T HDPE | Do celów Systemu Zarządzania Ruchem | Planowany światłowód magistralny 2xZ-XOTKtsd 12J 2xlokalne pętle dostępowe Z-XOTKtsd 12J | Nie | Nie | Nie
13 | S-6 | węzeł Kołobrzeg Zachód (bez węzła) – węzeł Ustronie Morskie (z węzłem) | 115+587 | 116+132 | 543.75 | wybudowany | 4 Ø 110/7,5 wzdłuż trasy 1 Ø 110/7,5 podejście do urządzenia | DVK-T DVR | Do celów Systemu Zarządzania Ruchem | Planowany światłowód magistralny 2xZ-XOTKtsd 12J 2xlokalne pętle dostępowe Z-XOTKtsd 12J | Nie | Nie | Nie
14 | S-6 | węzeł Kołobrzeg Zachód (bez węzła) – węzeł Ustronie Morskie (z węzłem) | 116+132 | 117+138 | 1011.25 | wybudowany | 4 Ø 110/7,5 wzdłuż trasy | DVK-T | Do celów Systemu Zarządzania Ruchem | Planowany światłowód magistralny 2xZ-XOTKtsd 12J 2xlokalne pętle dostępowe Z-XOTKtsd 12J | Nie | Nie | Nie
15 | S-6 | węzeł Kołobrzeg Zachód (bez węzła) – węzeł Ustronie Morskie (z węzłem) | 117+138 | 117+291 | 157.65 | wybudowany | 4 Ø 110/7,5 wzdłuż trasy 4 Ø 110/6,3 w poprzek jezdni | DVK-T HDPE | Do celów Systemu Zarządzania Ruchem | Planowany światłowód magistralny 2xZ-XOTKtsd 12J 2xlokalne pętle dostępowe Z-XOTKtsd 12J | Nie | Nie | Nie
16 | S-6 | węzeł Kołobrzeg Zachód (bez węzła) – węzeł Ustronie Morskie (z węzłem) | 117+291 | 117+711 | 435.18 | wybudowany | 4 Ø 110/7,5 wzdłuż trasy 1 Ø 110/7,5 podejście do urządzenia | DVK-T DVR | Do celów Systemu Zarządzania Ruchem | Planowany światłowód magistralny 2xZ-XOTKtsd 12J 2xlokalne pętle dostępowe Z-XOTKtsd 12J | Nie | Nie | Nie
17 | S-6 | węzeł Kołobrzeg Zachód (bez węzła) – węzeł Ustronie Morskie (z węzłem) | 117+711 | 117+878 | 168.46 | wybudowany | 4 Ø 110/7,5 wzdłuż trasy | DVK-T | Do celów Systemu Zarządzania Ruchem | Planowany światłowód magistralny 2xZ-XOTKtsd 12J 2xlokalne pętle dostępowe Z-XOTKtsd 12J | Nie | Nie | Nie
18 | S-6 | węzeł Kołobrzeg Zachód (bez węzła) – węzeł Ustronie Morskie (z węzłem) | 117+878 | 118+816 | 3046.68 | wybudowany | 4 Ø 110/7,5 wzdłuż trasy 2 Ø 110/7,5 odgałęzienie do urządzenia 4 Ø 110/6,3 w poprzek jezdni 2 Ø 110/6,3 odgałęzienie do urządzenia w poprzek jezdni 1 Ø 110/7,5 podejście do urządzenia | DVK-T DVK-T HDPE HDPE DVR | Do celów Systemu Zarządzania Ruchem | Planowany światłowód magistralny 2xZ-XOTKtsd 12J 2xlokalne pętle dostępowe Z-XOTKtsd 12J | Nie | Nie | Nie
19 | S-6 | węzeł Kołobrzeg Zachód (bez węzła) – węzeł Ustronie Morskie (z węzłem) | 118+816 | 120+706 | 47.22 | wybudowany | 2 Ø 110/6,3 odgałęzienie do urządzenia w poprzek jezdni 1 Ø 110/7,5 podejście do urządzenia | HDPE DVR | Do celów Systemu Zarządzania Ruchem | Planowany światłowód magistralny 2xZ-XOTKtsd 12J 2xlokalne pętle dostępowe Z-XOTKtsd 12J | Nie | Nie | Nie
20 | S-6 | węzeł Kołobrzeg Zachód (bez węzła) – węzeł Ustronie Morskie (z węzłem) | 120+706 | 120+932 | 117.54 | wybudowany | 4 Ø 110/7,5 wzdłuż trasy | DVK-T | Do celów Systemu Zarządzania Ruchem | Planowany światłowód magistralny 2xZ-XOTKtsd 12J 2xlokalne pętle dostępowe Z-XOTKtsd 12J | Nie | Nie | Nie
21 | S-6 | węzeł Kołobrzeg Zachód (bez węzła) – węzeł Ustronie Morskie (z węzłem) | 120+932 | 121+923 | 1029.89 | wybudowany | 4 Ø 110/7,5 wzdłuż trasy 2 Ø 110/7,5 odgałęzienie do urządzenia 2 Ø 110/6,3 odgałęzienie do urządzenia w poprzek jezdni 1 Ø 110/7,5 podejście do urządzenia | DVK-T DVK-T HDPE DVR | Do celów Systemu Zarządzania Ruchem | Planowany światłowód magistralny 2xZ-XOTKtsd 12J 2xlokalne pętle dostępowe Z-XOTKtsd 12J | Nie | Nie | Nie
22 |  | węzeł Kołobrzeg Zachód (bez węzła) – węzeł Ustronie Morskie (z węzłem) | 121+678 | 121+681 | 40.58 | wybudowany | 2 Ø 110/7,5 odgałęzienie do urządzenia 1 Ø 110/7,5 podejście do urządzenia | DVK-T DVR | Do celów Systemu Zarządzania Ruchem | Planowany światłowód magistralny 2xZ-XOTKtsd 12J 2xlokalne pętle dostępowe Z-XOTKtsd 12J | Nie | Nie | Nie
23 | S-6 | węzeł Kołobrzeg Zachód (bez węzła) – węzeł Ustronie Morskie (z węzłem) | 121+681 | 121+923 | 609.82 | wybudowany | 4 Ø 110/7,5 wzdłuż trasy 2 Ø 110/7,5 odgałęzienie do urządzenia 4 Ø 110/6,3 w poprzek jezdni 2 Ø 110/6,3 odgałęzienie do urządzenia w poprzek jezdni 1 Ø 110/7,5 podejście do urządzenia | DVK-T DVK-T HDPE HDPE DVR | Do celów Systemu Zarządzania Ruchem | Planowany światłowód magistralny 2xZ-XOTKtsd 12J 2xlokalne pętle dostępowe Z-XOTKtsd 12J | Nie | Nie | Nie
24 | S-6 | węzeł Kołobrzeg Zachód (bez węzła) – węzeł Ustronie Morskie (z węzłem) | 121+923 | 122+560 | 867.45 | wybudowany | 4 Ø 110/7,5 wzdłuż trasy 2 Ø 110/7,5 odgałęzienie do urządzenia 4 Ø 110/6,3 w poprzek jezdni 2 Ø 110/6,3 odgałęzienie do urządzenia w poprzek jezdni 1 Ø 110/7,5 podejście do urządzenia | DVK-T DVK-T HDPE HDPE DVR | Do celów Systemu Zarządzania Ruchem | Planowany światłowód magistralny 2xZ-XOTKtsd 12J 2xlokalne pętle dostępowe Z-XOTKtsd 12J | Nie | Nie | Nie
25 | S6-6 | Ustronie Morskie - Koszalin | 122+560 | 146+842 | 27 115 m | wybudowany | 2 ø 110 mm 4 ø110 mm 2 x RHDPE 40/3.7 | RHDPE 110/95 RHDPEp 110/6,3 SMR 110 RHDPE 40/3,7 | zasilanie i sterowanie teletamatyki (drogowe stacje meterologiczne, znaki zmiennej treści) | Planowany światłowód magistralny | nie |  | nie
26 | S11 | obwodnica Koszalina | 1+550 | 0+000 | 1720 | wybudowany, przed odbiorem | 4x110 | HDPEk-F110 |  | brak | brak | brak | nie
27 | S6 | obwodnica Koszalina | 0-650 | 0+000 | 940 | wybudowany, przed odbiorem | 4x110 | HDPEk-F110 |  | brak | brak | brak | nie
28 | S6 | obwodnica Koszalina | 0+000 | 5+950 | 6270 | wybudowany, przed odbiorem | 4x110 | HDPEk-F110 |  | brak | brak | brak | nie
29 | S6 | obwodnica Koszalina | 5+950 | 5+990 | 40 | w realizacji | 4x110 | HDPEk-F110 |  | brak | brak | brak | nie
30 | S6 | obwodnica Koszalina | 5+990 | 6+380 | 390 | wybudowany, przed odbiorem | 4x110 | HDPEk-F110 |  | brak | brak | brak | nie
31 | S6 | obwodnica Koszalina | 6+380 | 6+400 | 20 | w realizacji | 4x110 | HDPEk-F110 |  | brak | brak | brak | nie
32 | S6 | obwodnica Koszalina | 6+400 | 14+300 | 8100 | odrębne postępowanie
33 | S6 | obwodnica Koszalina | 14+300 | 14+410 | 110 | w budowie | 4x110 | HDPEk-F110 |  | brak | brak | brak | nie
34 | S6 | obwodnica Koszalina | 14+410 | 16+790 | 2495 | wybudowany, przed odbiorem | 4x110 | HDPEk-F110 |  | brak | brak | brak | nie
35 | S6 | obwodnica Koszalina | 16+790 | 16+905 | 115 | w realizacji | 4x110 | HDPEk-F110 |  | brak | brak | brak | nie
36 | S6 | obwodnica Koszalina | 16+905 | 18+230 | 1325 | wybudowany, przed odbiorem | 4x110 | HDPEk-F110 |  | brak | brak | brak | nie
37 | S6 | obwodnica Koszalina | 18+230 | 18+410 | 180 | w realizacji | 4x110 | HDPEk-F110 |  | brak | brak | brak | nie
38 | S6 | obwodnica Koszalina | 18+410 | 18+606 | 275 | wybudowany, przed odbiorem | 4x110 | HDPEk-F110 |  | brak | brak | brak | nie
39 | S-6 | Węzeł Goleniów Północ - do obwodnicy Nowogardu | 24+450 | 40+910 | 20544 | wybudowany | 4 Ø 110 mm 3 Ø 32 mm | HDPE | do celów zarzadzania ruchem | Z=XOTKtsd 12J | nie | nie | nie | 2 rury HDPE 110 i 2 rury HDPE 32 wykorzystana na potrzeby SZR, pozostałe - rezerwa
40 | S6 | koniec obwodnicy m.Nowogard-koniec obwodnicy m.Płoty | 48+400 | 69+400 | 21434 | wybudowany | 4 Ø 110 mm | HDPE | do celów zarzadzania ruchem | nie | nie | nie | nie | brak projektu magistrali światłowodowej na potrzeby SZR, po jego wykonaniu będzie wiadomo ile rur jest zajętych i jakie jest medium transmisji danych
41 | S6 | koniec obwodnicy m. Płoty - węzeł "Kiełpino" | 69+400 | 84+014 | 5519875.7 | wybudowany | 4 Ø 110 mm 2 Ø 32 mm | HDPE | do celów zarzadzania ruchem | 2x Z-XOTKtsd 12J | nie | nie | nie | 2 rury HDPE 110 i 2 rury HDPE 32 wykorzystana na potrzeby SZR, pozostałe - rezerwa
42 | S6 | Kiełpino - Kołobrzeg | 84+014 | 108+100 | 25150 | wybudowany | 4 x fi 110 | HDPE | do celów zarzadzania ruchem | Planowany światłowód 2x 12J | Nie | Są planowane | Nie
43 | A6/DK10 | Rozbudowa drogi S3/A6 odc. w. Kijewo/ z węzłem/ - w. Rzęśnica/ bez węzła/ - Rozbudowa węzła Kijewo | 19+200 (A6) | 0+870 (DK10) | 2654 | w realizacji | KTu2/KTp2 | RHDPE | do celów zarządzania ruchem | Planowany światłowód 24J | Nie | Są planowane | Nie
44 | A6/DK10 | Rozbudowa drogi S3/A6 odc. w. Kijewo/ z węzłem/ - w. Rzęśnica/ bez węzła/ - Rozbudowa węzła Kijewo | 91+024 (A6) | 0+870 (DK10) | 2471 | w realizacji | KTu2/KTp2 | RHDPE | do celów zarządzania ruchem | Planowany światłowód 24J | Nie | Są planowane | Nie
45 | A6/DK10 | Rozbudowa drogi S3/A6 odc. w. Kijewo/ z węzłem/ - w. Rzęśnica/ bez węzła/ - Rozbudowa węzła Kijewo | 0+445 (DK10) | 93+016 (A6) | 1160 | w realizacji | KTu/KTp | RHDPE | do celów zarządzania ruchem | Planowany światłowód 24J | Nie | Są planowane | Nie
46 | A6/DK10 | Rozbudowa drogi S3/A6 odc. w. Kijewo/ z węzłem/ - w. Rzęśnica/ bez węzła/ - Rozbudowa węzła Kijewo | 1+390 (DK10) | 0+870 (DK10) | 525 | w realizacji | KTu/KTp | RHDPE | do celów zarządzania ruchem | Planowany światłowód 24J | Nie | Są planowane | Nie
47 | S3 | Brzozowo-Miękowo | 39+673,13 | 61+813,78 | 22.141 | w realizacji | KTp2/KTu2 | HDPE | do celów zarzadzania ruchem | 2x24J | nd | nie | nie | wg wytycznych dla kanałów technologicznych wersja 3
48 | S3 | Miękowo (koniec obwodnicy Miękowa) – Rzęśnica (węzeł Rzęśnica z węzłem) | 65+567 | 86+500 | 19.506 | w realizacji | KTp2/KTu2 | HDPE | do celów zarzadzania ruchem | 2x24J | nd | nie | nie | wg wytycznych dla kanałów technologicznych wersja 3
49 | S10 | ,,Budowa II jezdni obwodnicy Kobylanki, Morzyczyna i Zieleniewa wraz z drogą wspomagającą odc. Niedźwiedź – Zdunowo w ciągu S10’’ | 34+016 | 40+404 | 6512 | w realizacji | 2 x HDPE 125mm 6 x HDPE 40mm 2 x wiązka mikrorur 40mm | HDPE | Kanał technologiczny dla zarządcy drogi | Tak | Tak | Nie są planowane | Nie zgłoszono potrzeb operatorów. (Chyba że jest jakaś dodatkowa informacja w GDDKiA) | Ustawa o wspieraniu rozwoju usług i sieci telekomunikacyjnych z dnia 7 maja 2010 r. (Dz. U. Nr 106, poz. 675) poprzez zmianę ustawy o drogach publicznych z dnia 21 marca 1985 r. (Dz. U. z 2007 r. Nr 19, poz. 115 z późn. zmianami) nałożyła na zarządców dróg obowiązek lokalizowania w pasie drogowym kanału technologicznego w trakcie budowy lub przebudowy drogi. Obowiązek ten dotyczy dróg krajowych oraz innych dróg publicznych, w tym dróg gminnych. Ustawa o drogach publicznych przewiduje możliwość odstąpienia od realizacji obowiązku wyłącznie w sytuacji, gdy nie zgłoszono zainteresowania udostępnieniem kanału technologicznego w pasie drogi wojewódzkiej, powiatowej albo gminnej. Na zarządcy drogi (w przypadku drogi gminnej jest to - na podstawie art. 19 ust. 2 pkt. 4 ustawy o drogach publicznych - wójt (burmistrz, prezydent)), spoczywa obowiązek zamieszczenia na swojej stronie internetowej informacji o zamiarze rozpoczęcia budowy lub przebudowy drogi i możliwości zgłaszania zainteresowania udostępnieniem kanału technologicznego oraz jednoczesnego zawiadomienia o tym Prezesa Urzędu Komunikacji Elektronicznej. Takie ogłoszenie powinno zostać zamieszczone najpóźniej na 6 miesięcy przed dniem złożenia wniosku o wydanie decyzji o środowiskowych uwarunkowaniach, o zezwoleniu na realizację inwestycji drogowej albo o pozwoleniu na budowę drogi wojewódzkiej, powiatowej albo gminnej. Dopiero jednak wówczas, gdy w terminie 60 dni od dnia ogłoszenia takiej informacji nie zgłoszono zainteresowania udostępnieniem kanału technologicznego, wójt (burmistrz, prezydent) jest zwolniony z obowiązku lokalizowania kanału technologicznego. | inż.. Marek Kołodziej Projektant branży telekomunikacyjnej. Telefon +48 501314738
50 | DK13 | Obwodnica Warzymic i Przecławia w ciągu DK13 | 0+000 | ~6+700 | ~6700 | Projektowany | Przekrój KTu1 (KTu2) | Etap projektowania | Planowane: dla operatorów telekomunikacyjnych, dla celów zarządzania ruchem | Etap projektowania | Etap projektowania | Nie przewiduje się | Etap projektownia | Projektowanie zgodnie z Wytycznymi dla kanałów technologicznych GDDKiA
51 | S-11 | Obwodnica Szczecinka | 0+000 | 12+000 | 12924.5 | wybudowany | 4 Ø 110mm i 2 Ø 110mm | HDPE | m.in. do celów zarządzania ruchem | NIE | nie dotyczy | nie dotyczy | nie dotyczy | brak
52 | S10 | obwodnica Wałcza | 147+676 | 163+976 | 18942 | w realizacji | 4x110 | 4xRHDPE 110mm | Kanalizacja kablowa-teletechniczna zgodnie z przyszłym zapotrzebowaniem | nie | nie | nie | nie
53
54
* w realizacji - inwestycja w trakcie budowy kanału
* wybudowane - stan realizacji inwestycji przed wydaniem Świadectwa Wykonania
* zrealizowane - stan realizacji inwestycji po wydaniu Świadectwa Wykonania
Note on D2: Należy uwzględniać pikietaż lokalny (jeżeli dotyczy)
Note on G2: Istniejący albo w realizacji (podpisana umowa)
Note on J2: Należy podać informację jakie jest przeznaczenie poszczególnych rur np. dla celów zarządzania ruchem, system poboru opłat,
Note on K2: Czy jest umieszczony lub zapadła decyzja o umieszczeniu kabla śwatłowodowego. Jeżeli tak, należy podać jego parametry
Note on L2: Należy podać czy istniejąca sieć transmisji danych służy obecnie do przekazywania danych na potrzeby funkcjonujących rozwiązań
Note on N2: Czy kanał technologiczny (lub jego część) została udostepniony podmiotom zewnętrznym?Jeżeli tak, należy podać formę prawną (np..dzierżawa)

## Arkusz1
Tak | Istniejący
Nie | W realizacji
n/d