## Arkusz1
Przedmiar robót
Remont mostu drogowego w ciągu DK 9 w km 37+187 w m. Błaziny
A. BUDOWA MOSTU
Lp | Numer STWiORB Kod CPV | Wyszczególnienie robót wraz z obmiarem i lokalizacją | Jedn. | Ilość jednostek
1. | 2. | 3. | 4. | 5.
| DM-00.00.00 | WYMAGANIA OGÓLNE | x | x
1 | DM-00.00.00 | Koszt dostosowania się do wymagań Warunków Kontraktu i Wymagań Ogólnych zawartych w Specyfikacji Technicznej DM.00.00.00 | ryczałt | 1
1.1 | DM-00.00.00 | Wykonanie projektu oznakowania robót i organizacji ruchu na czas prowadzenia robót ( 4 egz. ) wraz z zakupem, ustawieniem i utrzymaniem oznakowania | 1 kpl. | 1
1.2 | DM-00.00.00 | Utrzymanie drogi objazdowej wraz z mostem tymczasowym i oznakowaniem do czasu uzyskania pozwolenia na użytkowanie mostu stałego | ryczałt | 1
1.3 | DM-00.00.00 | Wykonanie geodezyjnej inwentaryzacji powykonawczej | 1 szt. | 4
1.4 | DM-00.00.00 | Wykonanie projektu i realizacja wznowienia granic pasa drogowego | 1 kpl. | 1
1.5 | DM-00.00.00 | Projekty technologiczne i organizacyjne robót w tym projekt zagospodarowania placu budowy. | 1 kpl. | 1
1.6 | DM-00.00.00 | Projekty fundamentów i konstrukcji wsporczych dla znaków drogowych wg. stałej organizacji ruchu | 1 kpl. | 1
1.7 | DM-00.00.00 | Projekt technologi wykonywania wykopów pod fundamenty wraz z zabezpieczeniami skarp wykopów | 1 kpl. | 1
1.8 | DM-00.00.00 | Projekt zabezpieczeń skarp wykopów i rozkopów fundamentowych | 1 kpl. | 1
1.9 | DM-00.00.00 | Projekty technologiczne deskowań i rusztowań | 1 kpl. | 1
1.10 | DM-00.00.00 | Projekty odwodnienia dla odprowadzenia wody z wykopów, odwodnienia nasypów dla objazdu tymczasowego i placu budowy | 1 kpl. | 1
1.11 | DM-00.00.00 | Plan bezpieczeństwa i ochrony zdrowia (BIOZ) wraz z aktualizacją w czasie budowy | 1 szt. | 2
1.12 | DM-00.00.00 | Programy Zapewnienia Jakości i harmonogram rzeczowo-finansowy budowy wraz z aktualizacją w czasie robót | 1 szt. | 2
1.13 | DM-00.00.00 | Projekty robocze wyszczególnione w Specyfikacjach Technicznych, | 1 kpl. | 4
1.14 | DM-00.00.00 | Projekt technologiczny rozbiórki elementów istniejącego mostu | 1 kpl. | 1
1.15 | DM-00.00.00 | Projekt ustawienia dźwigów do rozbiórki elementów istniejącego mostu | 1 kpl. | 1
1.16 | DM-00.00.00 | Projekty technologiczne rusztowań, deskowań i betonowania poszczególnych elementów mostu oraz podpór wraz ze sposobem pielęgnacji świeżego betonu | 1 kpl. | 1
1.17 | DM-00.00.00 | Projekt roboczy ścianek szczelnych, umocnień wykopów i ich rozparcia | 1 kpl. | 1
1.18 | DM-00.00.00 | Projekt dróg technologicznych, tymczasowych i dojazdowych | 1 kpl. | 1
1.19 | DM-00.00.00 | Wykonanie programu gospodarki odpadami zgodnie z wymagania przepisów ustawy z dnia 27 kwietnia 2001 r. – o odpadach (Dz. U. Nr 62, poz. 628 z późniejszymi zmianami) wraz z uzyskaniem decyzji zatwierdzającej program gospodarki odpadami niebezpiecznymi i sporządzeniem informacji o wytwarzanych odpadach oraz o sposobach gospodarowania wytworzonymi odpadami i złożenie jej do właściwego organu ochrony środowiska przed rozpoczęciem robót rozbiórkowych | 1 kpl. | 1
1.20 | DM-00.00.00 | Wykonanie receptur podbudów oraz warstw wiążących, ochronnych i ścieralnych nawierzchni oraz mieszanek betonowych | 1 kpl. | 1
1.21 | DM-00.00.00 | Koszty odtworzenia i wykonania nowych znaków geodezyjnych i pomiarowych na dojazdach i obiekcie | 1 kpl. | 1
1.22 | DM-00.00.00 | Koszt wykonania powykonawczej dokumentacji odbiorowej (operat kolaudacyjny) wraz z wersją elektroniczną w zapisie pdf | 1 kpl. | 1
1.23 | DM-00.00.00 | Doprowadzenie terenu do stanu pierwotnego tym wykonanie oznakowania zgodnego z projektem stałej organizacji ruchu, zgodnie z wymaganymi standardami | 1 kpl. | 1
1.24 | DM-00.00.00 | Koszt dostosowania się do pozostałych wymagań Warunków Kontraktu i Wymagań Ogólnych zawartych w Specyfikacji Technicznej DM.00.00.00 raz szczegółowych STWiORB, w tym koszty badań materiałów przeznaczonych do wbudowania ( m. in. kruszyw, gruntów zasypowych, elementów prefabrykowanych, koszty badań kontrolnych ( VSS i inne ) | 1 kpl. | 1
1.25 | DM-00.00.00 | Oświadczenia stron o przejęciu terenów przyległych do budowy i dzierżawionych przez Wykonawcę o doprowadzeniu do stanu umożliwiającego użytkowanie zgodnie z jego pierwotnym przeznaczeniem | 1 kpl. | 1
1.26 | DM-00.00.00 | Rozbiórka odcinka sieci teletechnicznej 33, zabezpieczenie kanalizacji teletechnicznej jednootworowe - rura dzielona RHDPE D=119/110mm o długości 26m, zabezpieczenie kanalizacji teletechnicznej dwuotworowej - rura dzielona RHDPE D = 119/110 o długości 90 | 1 kpl. | 1
1.27 | DM-00.00.00 | Wyznaczenie linii brzegowej rzeki Błazinka z uzyskaniem decyzji ustalającej linię brzegu rzeki | 1 kpl. | 1
| D-01.00.00 | ROBOTY PRZYGOTOWAWCZE | x | x
| 45111000-8 | Roboty w zakresie burzenia, roboty ziemne | x | x
2 | M.22.51.50.11 | Wykonanie rozbiórki podpory - na lądzie | m3 | 108.7
2.1 |  | Rozebranie przyczółków. Wykonawca pomniejszy wartość tej pozycji o koszt pozyskanego materiału. 2x(4.12x8.98)=74 2x7.18x0.5=7.18 2x5.04x0.5=5.04 2x0.07x(3.7+2.5)=0.87 Rozebranie rozparcia podpór 3x0.09x8.3+6x0.09x3.6=4.2 | m3 | 91.91
2.2 |  | Rozbióka umocnień dna rzeki 9.33x9x0.2=16.79 | m3 | 16.79
3 | M.23.51.51.11 | Wykonanie rozbiórki przęsła betonowego monolitycznego - nad wodą | m3 | 39.6
3.1 |  | Rozebranie ustroju niosącego z zabezpieczeniem koryta potoku. Wykonawca pomniejszy wartość tej pozycji o koszt pozyskanego materiału. 4.0x9.9 = 39.6 | m3 | 39.6
| M-28.00.00 | WYPOSAŻENIE POMOSTU | x | x
| 45111000-8 | Roboty w zakresie burzenia, roboty ziemne | x | x
4 | M.28.51.50.52 | Rozbiórka krawężników kamiennych | m | 32.2
4.1 |  | Rozebranie krawężników kamiennych 9 x 16.2 = 32.2 | m | 32.2
5 | M.28.53.52.51 | Wykonanie rozbiórki poręczy stalowych | m | 30
5.1 |  | Rozebranie poręczy ochronnych 2 x 15 = 30 | m | 30
| M-21.00.00 | FUNDAMENTY | x | x
| 45221121-6 | Roboty budowlane w zakresie wiaduktów drogowych | x | x
6 | M-21.03.02.98 | Wykonanie zbrojenia pali dużych średnic | t | 37.21
6.1 |  | Przygotowanie i montaż zbrojenia na budowie pali fundamentowych 3.101 x 12 = 37,21 | t | 37.21
7 | M-21.03.01.13 | Wykonanie pali o średnicy d = 1200 mm - na lądzie, beton klasy C25/30 ( B30 ) | m | 174
7.1 |  | Wykonanie pali dużych średnic ( 1200 mm ) z zabezpieczeniem stateczności ścian przez rurowanie | m | 174
8 | M-21.15.01.17 | Wykonanie wzmocnienia podłoża fundamentów "bezpośrednich" poprzez wymianę gruntu na beton klasy C8/10 | m3 | 66.21
8.1 |  | Wykonanie podłoża betonowego z betonu C8/10 grubości 30 cm 6.8 x 10.6 x 0.3 = 21,6 Wypełnienie betonem miejsc trudnodostępnych (2x10.94x5.29+0.96x9.09)=28.58 2x(11,7x7.1-5.5x3.7)0.3=37.63 | m3 | 66.21
9 | M.21.53.02.13 | Wykonanie wykopu z umocnieniem | m3 | 816.34
9.1 |  | Wykonanie wykopu z umocnieniem i odwodnieniem. Materiał z wykopu stanowi własność Wykonawcy. Transport na składowisko odpadów w gestii Wykonawcy. 2 x (11.7x7.1x1.4+16.6x9.35+2x0.5x16.6x2.8)=772.06 ( 1.55+1.53 )x9.9+0.5x1.55x(4.11+5)+0.5x1.53x(3.8+5) = 44.28 | m3 | 816.34
10 | M-21.20.01.96 | Wykonanie zbrojenia ław ze stali A-IIIN | t | 18.17
10.1 |  | Przygotowanie i montaż zbrojenia na budowie- wg. rys. nr 18 Zbrojenie oczepu pala | t | 18.17
11 | M-21.20.01.13 | Wykonanie ław fundamentowych w deskowaniu, z betonu do klasy C30/37 bez zabezpieczenia wykopu na lądzie | m3 | 69
11.1 |  | Betonowanie przy użyciu pompy na samochodzie - ława fundamentowa z betonu C30/37 (B45) - wg. rys. nr 18 Zbrojenie oczepu pala | m3 | 69
| M-22.00.00 | KORPUSY PODPÓR | x | x
| 45221121-6 | Roboty budowlane w zakresie wiaduktów drogowych | x | x
12 | M-22.01.01.96 | Wykonanie zbrojenia korpusów przyczółków ze stali A-IIIN | t | 17.68
12.1 |  | Przygotowanie i montaż zbrojenia na budowie - ściany przyczółków | t | 17.38
12.2 |  | Przygotowanie i montaż zbrojenia na budowie - ciosy podłożyskowe | t | 0.3
13 | M-22.01.01.12 | Wykonanie korpusów przyczółków - masywne, z betonu klasy C35/45 ( B 45 ) | m3 | 73.56
13.1 |  | Betonowanie przy użyciu pompy na samochodzie - przyczółki z betonu C35/45 (B45) wg. rys. nr 19 Zbrojenie przyczółków | m3 | 72.6
13.2 |  | Betonowanie przy użyciu pompy na samochodzie - ciosy podłożyskowe z betonu C35/45 (B45) wg. rys. nr 19 Zbrojenie przyczółków | m3 | 0.96
| M-23.00.00 | USTROJE NOŚNE | x | x
| 45221121-6 | Roboty budowlane w zakresie wiaduktów drogowych | x | x
14 | M-23.01.01.97 | Wykonanie zbrojenia ustroju płytowego ze stali klasy A-IIIN | t | 7.53
14.1 |  | Przygotowanie i montaż zbrojenia ustroju płytowego mostu wg. rys. nr 21 Zbrojenie pomostu - zbrojenie płyty pomostu | t | 7.53
14.2 |  | Montaż kotew talerzowych | szt | 90
15 | M-23.01.01.15 | Wykonanie ustroju płytowego z betonu klasy C30/37 - nad wodą | m3 | 58.1
15.1 |  | Betonowanie przy użyciu pompy na samochodzie płyty ustroju niosącego betonem C30/37 - wg. rys. nr 21 Zbrojenie pomostu - zbrojenie płyty pomostu | m3 | 58.1
16 | M-23.04.02.71 | Wytworzenie belek prefabrykowanych sprężonych | szt. | 11
16.1 |  | Wytworzenie, transport belek prefabrykowanych sprężonych typu kujan NG-12 6 szt. NG-12W 3 szt. NG-12/590 2 szt.wraz z dodatkowym zbrojeniem do kap chodnikowych | szt | 11
17 | M-23.04.02.12. | Montaż belek prefabrykowanych sprężonych typu " T" o rozpiętości do 15 m nad lądem | szt. | 11
17.1 |  | Montaż prefabrykatów sprężonych | szt | 11
18 | M-23.30.06.01 | Koszt prefabrykowanych desek gzymsowych z betonu polimerowego | m | 52
18.1 |  | Zakup i transport prefabrykatów gzymsowych | m | 52
19 | M-23.30.06.53 | Montaż prefabrykowanych desek gzymsowych z betonu polimerowego o kubaturze do 0.1m3/szt | m | 52
19.1 |  | Montaż prefabrykatów gzymsowych o wysokości 70 cm | m | 52
| M 24.00.00 | ŁOŻYSKA | x | x
| 45221121-6 | Roboty budowlane w zakresie wiaduktów drogowych | x | x
20 | M-24.04.01.03 | Koszt łożysk elastomerowych niekotwionych o nośności od 600 do 1600 kN | szt. | 6
20.1 |  | Zakup i transport łożysk elastomerowycho nośności 1600/80 kN pion/poziom | szt. | 6
21 | M-24.04.01.53 | Montaż łożysk elastomerowych niekotwionych o nośności od 600 do 1600 kN | szt. | 6
21.1 |  | Montaż łożysk elastomerowych niekotwionych | szt. | 6
| M-25.00.00 | URZĄDZENIA DYLATACYJNE | x | x
22 | M-25.01.03.51 | Wykonanie elastycznego przekrycia dylatacyjnego o dopuszczalnym przemieszczeniu krawędzi do 10 mm | m | 22
22.1 |  | Zakup, transport i montaż dylatacji elastycznej | m | 22
| M-27.00.00 | HYDROIZOLACJA | x | x
| 45442300-0 | Roboty w zakresie ochrony powierzchni | x | x
23 | M-27.01.01.51 | Wykonanie powłoki izolacji bitumicznej układanej "na zimno" | m2 | 328
23.1 |  | Przygotowanie poziomych i pionowych powierzchni elementów mostów pod izolacje - ręczne oczyszczenie powierzchni (5.8x2+1.8x2+10.4+4.0x2+6.8)x1.05x2=84.84 18.22x4=72.88 (0.4+0.4+0.4+0.7+1.1+0.72+0.5)x9.1x2=76.80 18.39x4=73.56 (0.5+0.5)x9.9x2=19.8 | m2 | 328
23.2 |  | Izolacje przeciwwilgociowe powłokowe bitumiczne - wykonywane na zimno - z roztworu asfaltowego - dwie warstwy | m2 | 328
24 | M-27.02.01.01 | Koszt papy zgrzewalnej | m2 | 243.48
24.1 |  | Zakup i transport papy termozgrzewalnej | m2 | 243.48
25 | M-27.02.01.51 | Wykonanie izolacji z papy zgrzewalnej na betonowych płaszczyznach poziomych 1 x papa | m2 | 243.48
25.1 |  | Przygotowanie poziomych i pionowych powierzchni elementów mostów pod izolacje - ręczne oczyszczenie powierzchni 9.89x12.2+2x[(0.98+0.44(x0.8+(0.98+0.25)x5.92]+2x[1.88+0.44)x0.44)0.8+0.4x0.92] =146 pomost + skrzydła 7x4x2=56 płyty przejściowe | m2 | 202
25.2 |  | Izolacje przeciwwilgociowe z papy na lepiku asfaltowym na gorąco 202+(2.2+1.3)x12.2=243.48 | m2 | 243.48
| M-29.00.00 | ROBOTY PRZYOBIEKTOWE | x | x
| 45221121-6 | Roboty budowlane w zakresie wiaduktów drogowych | x | x
26 | M-29.03.01.11 | Wykonanie zasypki przyczółka - zasypanie przestrzeni za ścianami przyczółka gruntem niespoistym | m3 | 388.3
26.1 |  | Wykonanie zasypki przyczółka - zasypanie przestrzeni za ścianami przyczółka gruntem niespoistym - kat.gr. I-II - wskaźnik zagęszczenia Js=1.00) (23.34+21.55)x8.65 = 388,30 | m3 | 388.3
27 | M-29.03.05.01 | Wykonanie nasypów stożka przyczółka gruntem niespoistym | m3 | 38.92
27.1 |  | Wykonanie nasypów stożków przyczółków gruntem kat. I-II 0.25x0.33x3.14x1.6x(3x3+1+3x1)+0.5x(1.3x3x1.6) = 7.85 0.25x0.33x3.14x1.6x(3.45x3.45+1x1+3.45x1)+0.5x(1x3.45x1.6)=9.61 0.25x0.33x3.14x1.8x(3.6x3.6x1x1+3.6x1)+0.5x(1x3.6x1.8)=11.51 0.25x0.33x3.14x1.6x(2.55x2.55+1x1+2.55x1)+0.5x(1.6x3.4x1.3)+0.5x(1.6x1.75x1.5)=9.85 | m3 | 38.92
28 | M-29.10.01.11 | Wykonanie schodów na skarpie dla obsługi - jednobiegowe, prostopadłe do osi drogi, z elementów prefabrykowanych | m3 | 1.15
28.1 |  | Wykonanie schodów na skarpie dla obsługi - jednobiegowe, prostopadłe do osi drogi, z elementów prefabrykowanych 21x0.34x0.2x0.8=1.15 | m3 | 1.15
29 | M-29.10.01.21 | Wykonanie balustrady schodów dla obsługi na skarpie | t | 0.1
29.1 |  | Wykonanie i montaż poręczy wzdłuż schodów skarpowych wraz z zabezpieczeniem antykorozyjnym | t | 0.1
30 | M-29.15.01.16 | Wykonanie umocnienia stożków przyczółkowych drobnowymiarowymi płytami betonowymi o grubości 15 cm | m2 | 33.37
30.1 |  | Wykonanie podsypki cementowo-piaskowej o grub. 10 cm 0.25x3.14x2.9x3.5=7.96 0.25x3.14x3.1x3.7=9 0.25x3.14x2.5x3.0=5.89 0.25x3.14x3.35x4=10.52 | m2 | 33.37
30.2 |  | Wykonanie umocnienia skarp elementami betonowymi o grub. 15 cm | m2 | 33.37
31 | M-29.15.01.26 | Wykonanie ławy oporowej dla umocnienia stożków przyczółkowych z betonu klasy C20/25 | m3 | 23.4
31.1 |  | Wykopy liniowe pod ławę oporową umocnienia stożków 0.18x(5+5.7+6+5.7)=4.03 19x2x0.6x0.3=6.84 (10.15+9.3)x0.4=7.78 | m3 | 18.65
31.2 |  | Wykop pod fundament balustrady schodów oraz ławę pierwszego stopnia dla obsługi 6x0.35x0.35x0.7+0.7+2x0.4x1.5x1.2 = 1.95 | m3 | 1.95
31.3 |  | Wykonanie ławy oporowej dla umocnienia stożków przyczółkowych oraz umocnienia rzeki oraz ławę pod pierwszy stopień svchodów dla obsługi z betonu klasy C25/30 | m3 | 18.65
31.4 |  | Wykonanie fundamentu balustrady schodów | m3 | 1.95
31.5 |  | Wykonanie betonu ochronnego płyt przejściowych 7x4x2x0.05=2.8 | m3 | 2.8
32 | M-29.05.01.97 | Wykonanie zbrojenia płyt przejściowych ze stali A-III | t | 3.65
32.1 |  | Przygotowanie i montaż zbrojenia płyt przejściowych | t | 3.65
33 | M-29.05.01.11 | Wykonanie płyt przejściowych z betonu kl. C30/37 | m3 | 15.8
33.1 |  | Betonowanie przy użyciu pompy płyt przejściowych | m3 | 15.8
33.2 |  | Drenaż rurowy jednorzęd.w uprzednio przygot.obsypce w wykopie suchym - rury perforowane z tworzyw sztucznych - odwodnienie płyt przejściowych | m | 50
| M-26.00.00 | ODWODNIENIE | x | x
| 45221121-6 | Roboty budowlane w zakresie wiaduktów drogowych | x | x
34 | M-26.01.02.51 | Montaż sączków odwodnienia izolacji - rozwiązanie typu I (element -tworzywo) | szt. | 6
34.1 |  | Wykonanie elementów odwodnienia ustrojów niosących - sączki odwadniające | szt. | 6
35 | M-26.01.01.01 | Zakup wpustu żeliwnego d=150 mm | elem. | 4
35.1 |  | Zakup i transport wpustu żeliwnego d=150 mm | elem. | 4
36 | M-26.01.01.51 | Montaż wpustów żeliwnych d=150 mm | elem. | 4
36.1 |  | Montaż wpustów żeliwnych d=150 mm na obiekcie | elem. | 4
37 | M-26.01.03.53 | Wykonanie drenów z kruszywa lakierowanego żywicami "z taśmą" | m | 47.3
37.1 |  | Wykonanie i montaż drenów z kruszywa lakierowanego żywicami "z taśmą" 2x12.2+9.9+2x(26x0.25)=47,3 | m | 47.3
38 | M-26.02.02.12 | Wykonanie instalacji z rur HDPE o średnicy d = 150 mm nad lądem | m | 12
38.1 |  | Wykonanie zbiorczego kolektora odwodnienia mostu | m | 12
| M-28.00.00 | WYPOSAŻENIE POMOSTU | x | x
| 45221121-6 | Roboty budowlane w zakresie wiaduktów drogowych | x | x
39 | M-28.01.01.71 | Wytworzenie balustrady stalowej | m | 25.7
39.1 |  | Wykonanie rysunków oraz wytworzenie balustrady stalowej szczeblinkowej o wysokości 1.10m wraz z zakotwieniami | m | 25.7
40 | M.28.01.01.51 | Montaż balustrady stalowej | m | 25.7
40.1 |  | Montaż balustrady stalowej wraz z wykonaniem zakotwień w kapie żelbetowej | m | 25.7
41 | M-28.01.01.81 | Zabezpieczenia antykorozyjne balustrad poprzez metalizację oraz doszczelnienie farbami na bazie żywic EP i PUR | m | 25.7
41.1 |  | Zabezpieczenia antykorozyjne balustrad poprzez metalizację oraz doszczelnienie farbami na bazie żywic EP i PUR | m | 25.7
42 | M-28.03.02.51 | Montaż bariery ochronnej jednostronnej | m | 39.6
42.1 |  | Montaż barier ochronnych stalowych jednostronnych H2, W2 | m | 25.7
42.1 |  | Montaż barier ochronnych stalowych jednostronnych H2, W3 | m | 13.9
43 | M-28.15.01.01 | Zakup krawężników z polimerobetonu | m | 52
43.1 |  | Zakup i transport krawężników z polimerobetonu 52 m Zakup i transport obudów wpustów z polimerobetonu 6 szt. | m | 52
44 | M-28.15.01.51 | Ustawienie krawężników z polimerobetonu | m | 52
44.1 |  | Montaż krawężników z polimerobetonu 52m Montaż obudów wpustów z polimerobetonu 6 szt. | m | 52
| M-23.00.00 | USTROJE NOŚNE | x | x
| 45221121-6 | Roboty budowlane w zakresie wiaduktów drogowych | x | x
45 | M-23.30.05.97 | Wykonanie zbrojenia kapy ze stali klasy A-IIIN | t | 5.03
45.1 |  | Przygotowanie i montaż zbrojenia na budowie kap żelbetowych 1.61+2x0.487+1.147+2x0.647=5.03 | t | 5.03
46 | M-23.30.05.11 | Wykonanie "prostej" kapy chodnikowej "na mokro" z betonu klasy C35/45 - nad lądem | m3 | 50.54
46.1 |  | Betonowanie kap żelbetowych na obiekcie beton C35/45 7.3+2x2.3+4.6+2x2.5=21.5 | m3 | 21.5
46.2 |  | Wykonanie kap żelbetowych w obrębie skrzydeł 2x0.61x6.32=7.71 | m3 | 7.71
46.3 |  | Wykonanie kap żelbetowych na połączeniu przekroju mostowego z drogowym 2x0.5x(0.874+0.673)x9=13.92 2x0.5x(0.44+0.384)x9=7.41 | m3 | 21.33
| M-30.00.00 | NAWIERZCHNIE MOSTOWE | x | x
| 45221121-6 | Roboty budowlane w zakresie wiaduktów drogowych | x | x
47 | M-30.01.02.52 | Wykonanie warstwy wiążącej -wg D.05.03.07.13 Wykonanie nawierzchni z asfaltu lanego | m2 | 85.4
47.1 |  | Nawierzchnie z asfaltu lanego grubości 4 cm 12.2 x 7 = 85.4, Wykonanie uszczelnienia przykrawędziowego „taśmą” 12.2x2=24.4 | m2 | 85.4
48 | M-30.05.02.51 | Wykonanie nawierzchni na chodnikach z żywic syntetycznych o grubości 6mm | m2 | 83.53
48.1 |  | Wykonanie powłoki z żywic sztucznych na chodnikach na obiekcie 25.7x(1.15+2.10)=83.53 | m2 | 83.53
49 | M-30.20.05.14. | Wykonanie zabezpieczenia antykorozyjnego powierzchni betonowej powłoka o grub. 0.05 do 0.3 mm - wodnymi emulsjami żywic epoksydowych | m2 | 202.56
49.1 |  | Wykonanie hydrofobizacji powierzchni betonowych ustroju nośnego i podpór Pomost: 9.89X12.2+12.2X(0.42+0.37)X12.2X(0.33+0.37)=116 Podpory: 2x(2x7.20+10.48+7.72+10.68)=86.56 | m2 | 202.56
49.2 |  | Naniesienie powłoki antigrfitipowierzchni betonowych ustroju nośnego i podpór | m2 | 202.56
B. PRZEBUDOWA DOJAZDÓW |  | B. PRZEBUDOWA DOJAZDÓW
| D.01.00.00 | ROBOTY PRZYGOTOWAWCZE | x | x
| 45111000-8 | Roboty w zakresie burzenia, roboty ziemne | x | x
50 | D.01.01.01.11 | Odtworzenie trasy i punktów wysokościowych w terenie równinnym | km | 0.185
50.1 |  | Odtworzenie trasy i punktów wysokościowych w terenie równinym odcinek od km 37+0.90 do km 37+275.00 - dotyczu trasy drogowej, objazdu tymczasowego, mostu oraz wszystkich innych elementów proj inwestycji | km | 0.185
51 | D.01.02.02.13 | Mechaniczne usunięcie warstwy ziemi urodzajnej (humusu) o średniej gr. w-wy 20cm | m2 | 696
51.1 |  | Zdjęcie humusu warstwy o grubości 20 cm ze złożeniem na odkładzie.Miejsce odkładu zapewnia Wykonawca. Nadmiar humusu, który nie jest przewidziany do ponownego ułożenia przechodzi na własność Wykonawcy . Wykonawca pomniejszy koszty robót o wartość materiału przechodzącego na jego własność. Według tabeli robót ziemnych | m2 | 696
52 | D.01.02.04.11 | Rozebranie podbudowy z kruszywa | m2 | 648.9
52.1 |  | Rozebranie podbudowy z kruszywa kamiennego, mechanicznie na gr.30 cm. Materiał przechodzi na własność wykonawcvy. Wykonawca pomniejszy koszty robót o wartość materiału przechodzącego na jego własność wg rys. Plan sytuacyjny km 37+136.18-37+179.35 43.17 x 8 = 345.36 km 37+192.65-37+229 36.35x8.35 = 303.54 | m2 | 648.9
| D.02.00.00 | ROBOTY ZIEMNE | x | x
| 45233000-9 | Roboty w zakresie konstruowania, fundamentowania oraz wykonywania nawierzchni autostrad, dróg | x | x
53 | D 02.01.01.14 | Wykonanie wykopów mechanicznie w gruncie kat. III-IV z transportem gruntu na odkład. | m3 | 692.5
53.1 |  | Wykonanie wykopów mechanicznie w gruncie kat. III-IV z transportem gruntu na odkład. Według tabeli robót ziemnych | m3 | 407
53.2 |  | Wykop pod kanalizację deszczową 1x(9.05x2.38+9.35x2.51)=45 0.9x(28.55x2.14+2.57x2.20+9.96x2.41)=81.67 0.8x(10x1.79+14.24x1.98+6.85x1.9+3.11x1.68+9.12x1.48+3.6x1.64)=66.98 2x1.2x1.2x2.95+6x1.2x1.2x2.55=30.53 1.6x1.6x(2x2.65+2.25+2.35)=25.35 2x1.9x1.9x2.35=16.97 2x2.1x2.1x2.15=18.97 45+81.67+66.98+30.53+25.35+16.97+18.97=285.50 | m3 | 285.5
53.3 |  | Plantowanie skarp i korony wykopów w gruncie kategorii I-IIII Według tabeli robót ziemnych | m2 | 424
54 | 02.03.01.11 | Wykonanie nasypów mechanicznie z gruntu kat. III-IV uzyskanego z wykopu | m3 | 391.48
54.1 |  | Formowanie i zagęszczanie nasypów z gruntu uzyskanego z wykopu - wg. tabeli robót ziemnych | m3 | 186
54.2 |  | Zasypanie kanalizacji deszczowej (285.50-5.55-7.40-2.76-3.68-8.16-10.88-0.77-1.44-1-2.05-0.97-1.76)-0.10x41.08-0.17x18.4-0.04x68.03-0.19x(2x2.95+6x2.55)-0.69x(2x2.65+2.25+2.25)-1.13x2x2.35-1.54x2x2.15=205.48 | m2 | 205.48
54.2 |  | Plantowanie skarp i korony nasypów w gruncie kategorii I-IIII Według tabeli robót ziemnych | m2 | 322
55 | D.02.04.01.12 | Wzmocnienie podłoża geosyntetykami | m2 | 692
55.1 |  | Ułozenie geowłokniny na podłożu pod nawierzchnię - wg. tab warstw | m2 | 913
55.2 |  | Ułozenie geosiatki na podłożu pod nawierzchnię wg. tab. Warstw | m2 | 692
| D.03.00.00 | ODWODNIENIE KORPUSU DROGOWEGO | x | x
| 45233000-9 | Roboty w zakresie konstruowania, fundamentowania oraz wykonywania nawierzchni autostrad, dróg | x | x
56 | D.03.02.01.11 | Wykonanie kanalizacji deszczowej o średnicy 30 cm | m | 41.1
56.1 |  | Kanały z rur HDPE łączonych przez zgrzewanie o śr. zewn. 300 mm 28.55+2.57+9.96=41.10 | m | 41.1
56.2 |  | Podłoża pod kanały i obiekty z materiałów sypkich grub. 15 cm 41.10x0.9x0.15 = 5.55 | m3 | 5.55
56.3 |  | Podłoża pod kanały i obiekty z kruszywa stabilizowanego mechanicznie wg. D.04.04.02.24 grub. 20 cm 41.10x6.9x0.2 = 7.40 | m3 | 7.4
57 | D.03.02.01.12 | Wykonanie kanalizacji deszczowej o średnicy 40 cm | m | 18.4
57.1 |  | Kanały z rur HDPE łączonych przez zgrzewanie o śr. zewn. 400 mm | m | 18.4
57.2 |  | Podłoża pod kanały i obiekty z materiałów sypkich grub. 15 cm 18.4x1x0.15=2.76 | m3 | 2.76
57.3 |  | Podłoża pod kanały i obiekty z kruszywa stabilizowanego mechanicznie wg. D.04.04.02.24 grub. 20 cm 18.4x1x0.2=3.68 | m3 | 3.68
58 | D.03.02.01.23 | Wykonanie przykanalików o średnicy 20 cm | m | 68.03
58.1 |  | Kanały z rur HDPE łączonych przez zgrzewanie o śr. zewn. 200 mm 10.0+14.24+6.85+2.98+9.12+3.6+(6.85+3.77) x 2=68.03 | m | 68.03
58.2 |  | Podłoża pod kanały i obiekty z materiałów sypkich grub. 15 cm 68.03x0.8x0.15=8.16 | m3 | 8.16
58.3 |  | Podłoża pod i obiekty z kruszywa stab. Mechanicznie wg. D.04.04.02.24 68.03x0.8x0.2=10.88 | m3 | 10.88
59 | D.03.02.01.41 | Wykonanie studzienek ściekowych | szt. | 8
59.1 |  | Studzienki ściekowe uliczne betonowe o śr.500 mm z osadnikiem bez syfonu z wpustami krawężnikowo-jezdniowym ( podkrawęznikowymi ) 6 szt. z wpustami jezdniowymi 2 szt | szt. | 8
59.2 |  | Podłoża pod kanały i obiekty z materiałów sypkich grub. 15 cm 8x0.9x0.9x0.15=0.97 | m2 | 0.97
59.3 |  | Podłoża pod kanały i obiekty z kruszywa stabilizowanego mechanicznie wg. D.04.04.02.24 8x1.2x1.2x0.2=2.3 | m3 | 2.3
60 | D.03.02.01.31 | Wykonanie studzienek kanalizacyjnych | szt. | 6
60.1 |  | Studnie rewizyjne z kręgów betonowych o śr. 1000 mm w gotowym wykopie. | szt. | 2
60.2 |  | Studnie rewizyjne z kręgów betonowych o śr. 800 mm z rewizją 250mm w gotowym wykopie. | szt | 4
60.3 |  | Podłoża pod kanały i obiekty z materiałów sypkich grub. 15 cm 2x1.9x1.9x0.2=1.44 | m3 | 1.44
60.4 |  | Podłoża pod kanały i obiekty z materiałów sypkich grub. 15 cm 4x1.3x1.3x0.15=1 | m3 | 1
60.5 |  | Podłoża pod kanały i obiekty z materiałów sypkich grub. 20 cm 4x1.6x1.6x0.2=2.05 | m3 | 2.05
61 | D.03.02.01.62 | Wykonanie obudowy wylotów przykanalików | szt. | 2
61.1 |  | Obudowy wylotów kolektorów o średnicy do 40 cm z betonu C35/45 zbojonego z zabezpieczeniem wylotu i klapą zwrotną | szt. | 2
62 | D.03.05.01.21 | Wykonanie osadników | szt | 2
62.1 |  | Wykonanie urządzeń oczyszczających zintegrowanych ( osadnik+separator) o poj. części osadowej min. 0.36 m3 i poj. Cześci magazynowania oleju min. 210 dm3/s | szt | 2
62.2 |  | Podłoża pod kanały i obiekty z materiałów sypkich grub. 15 cm 2x1.8x1.8x0.15 = 0,97 | m3 | 0.97
62.3 |  | Podłoża pod kanały i obiekty z kruszywa stabilizowanego mechanicznie wg. D.04.04.02.24 grub. 20 cm 2x2.1x2.1x0.2 = 1.76 | m3 | 1.76
| D.04.00.00 | PODBUDOWY | x | x
| 45233000-9 | Roboty w zakresie konstruowania, fundamentowania oraz wykonywania nawierzchni autostrad, dróg | x | x
63 | D.04.01.01.11 | Wykonanie koryta mechanicznie wraz z profilowaniem i zagęszczeniem podłoża w gr. kat I-VI, głębok. koryta do 10 cm | m2 | 705
63.1 |  | Wykonanie koryta oraz profilowanie i zagęszczenie podłoża pod warstwy konstrukcyjne wg. tab. Wartsw konstrukcyjnych w gruncie kategorii III-IV droga - 692 m2 zjazd - 13 m2 692 + 13 = 705 m2 | m2 | 705
64 | D 04.02.01.22 | Wykonanie warstwy odcinającej z kruszywa naturalnego grubość warstwy po zagęszczeniu 10 cm | m2 | 13
64.1 |  | Wykonanie warstwy odcinającej z kruszywa naturalnego grubość warstwy po zagęszczeniu 10 cm - zjazd | m2 | 13
65 | D.04.04.02.24 | Wykonanie podbudowy z kruszywa łamanego stabilizowanego mechanicznie gr 20 cm | m2 | 614
65.1 |  | Ułożenie podbudowy z kruszywa łamanego stabilizowanego mechanicznie gr. 20 cm- warstwa zasadnicza wg. rys. Przekrój normalny, Plan sytuacyjny, Przekroje poprzeczne - wg. tab. warstw konstrukcji | m2 | 614
66 | D.04.04.02.13 | Wykonanie podbudowy z kruszywa łamanego stabilizowanego mechanicznie gr 25 cm | m2 | 667
66.1 |  | Ułożenie podbudowy z kruszywa łamanego stabilizowanego mechanicznie gr. 25 cm - warstwa pomocnicza - wzmocnienie podłoża pod nawierzchnię wg rys. Przekrój normalny, Przekroje poprzeczne - wg. tabeli wartsw konstrukcji | m2 | 667
67 | D.04.04.04.14 | Wykonanie podbudowy z tłucznia kamiennego | m2 | 692
67.1 |  | Ułożenie podbudowy z tłucznia kamiennego gr. 20 cm - wzmocnienie podłoża pod nawierzchnią wg rys. Przekrój normalny, Przekroje poprzeczne - wg. tab. warstw konstrukcji | m2 | 692
68 | D.04.07.01.20 | Podbudowa z betonu asfaltowego | m2 | 575
68.1 |  | Ułożenie podbudowy z betonu asfaltowego AC WMS 16 P gr. 11 cm wg rys. Przekrój normalny, Plan sytuacyjny - wg. tab. warstw konstrukcyjnych | m2 | 575
69 | D.04.03.01.12 | Oczyszczenie warstw konstrukcyjnych | m2 | 2663
69.1 |  | Oczyszczenie warstw konstrukcyjnych nieulepszonych mechanicznie | m2 | 601
69.2 |  | Oczyszczenie warstw konstrukcyjnych ulepszonych mechanicznie - podbudowa - 737 m2 - warstwa wiążąca - 589+148+88.6 = 825.6m2 - nawierzchnia istniejaca - 499.5 m2 | m2 | 2062
70 | D.04.03.01.22 | Skropienie warstw konstrukcyjnych emulsją asfaltową | m2 | 2663
70.1 |  | Skropienie warstw konstrukcyjnych nieulepszonych emulsją asfaltową | m2 | 601
70.2 |  | Skropienie warstw konstrukcyjnych ulepszonych emulsją asfaltową | m2 | 2062
| D.05.00.00 | NAWIERZCHNIE | x | x
| 45233000-9 | Roboty w zakresie konstruowania, fundamentowania oraz wykonywania nawierzchni autostrad, dróg | x | x
71 | D.05.03.11.31 | Wykonanie frezowania nawierzchni asfaltowych na zimno na głębokość 4 cm | m2 | 517.9
71.1 |  | Frezowanie profilujące istniejącej nawierzchni na głębokość 0-4cm śr. 3cm. Materiał z frezowania warstw bitumicznych stanowi własność Zarządcy Drogi. Destrukt należy złożyc na odkladzie z przeznaczeniem do ponownego wbudowania z przenaczeniem do wykonania podbdowy z mieszanek MCE. Miejsce odkladu, koszty składowania i likwidacji składowiska ponosi Wykonawca. wg. rys. Profil podłużny, Plan sytuacyjny. 37+090 - 37+126.18; 36.18x7=253.26 37+239.0 - 37+275; 36x7.35=264.6 253.26+264.60 = 517.86 | m2 | 517.9
72 | D.05.03.11.35 | Wykonanie frezowania nawierzchni asfaltowych na zimno na głębokość 12 cm | m2 | 143.5
72.1 |  | Frezowanie istniejacej nawierzchni na głębokość 12cm. Materiał z frezowania warstw bitumicznych stanowi własność Zarządcy Drogi. Destrukt należy złożyc na odkladzie z przeznaczeniem do ponownego wbudowania. Miejsce odkładu, koszty składowania i likwidacji składowiska ponosi Wykonawca. wg rys. Plan sytuacyjny 37+126.18 - 37+136.18; 10 x 7 = 70 37+229 - 37+239, 10X7.35 = 73.5 | m2 | 143.5
73 | D.05.03.11.36 | Wykonanie frezowania nawierzchni asfaltowych na zimno na głębokość 30 cm | m2 | 680.2
73.1 |  | Frezowanie istniejacej nawierzchni na głębokość śr. 30cm. Materiał z frezowania warstw bitumicznych stanowi własność Zarządcy Drogi. Destrukt należy złożyc na odkladzie z przeznaczeniem do ponownego wbudowania z przenaczeniem do wykonania podbdowy z mieszanek MCE. Miejsce odkladu, koszty składowania i likwidacji składowiska ponosi Wykonawca. wg rys. Plan sytuacyjny 37+136.18 - 37+142.0; 5.82x7 = 40.75 37+142.0 - 37+229.0 87x7.35 = 639.45 | m2 | 680.2
74 | D.05.03.05.36 | Nawierzchnia z betonu asfaltowego warstwa wiążąca AC WMS 16W | m2 | 589
74.1 |  | Wykonanie nawierzchni z betonu asfaltowego AC WMS 16 W -w-wa wiążąca grubości 8 cm wg rys. Przekrój normalny, Profil podłużny Plan sytuacyjny | m2 | 589
74.2 |  | Wyrównanie istniejącej nawierzchni betonem asfaltowym AC WMS 16W o grubości średniej 4 cm 5.89x2.5 = 14.73 | t | 14.73
75 | D.05.03.26.01 | Wzmocnienie warstw asfaltowych siatką o wysokim module spreżystości | m2 | 28.7
75.1 |  | Wzmocnienie nawierzchni siatką z włókna szklanego na połączeniu istniejącej nawierzchni z projektowaną dobudową wg rys. Przekrój normalny, Plan sytuacyjny. 2 x 7.0 + 2.0 x 7.35 = 28.7 m2 | m2 | 28.7
76 | D.05.03.13.13 | Wykonanie nawierzchni z mieszanki SMA | m2 | 1325
76.2 |  | Wykonanie nawierzchni z betonu asfaltowego SMA 11 -w-wa scieralna o grubości 4 cm wg rys. Przekrój normalny, Plan sytuacyjny Profil podłużny wg. tab. konstr. Nawierzchni | m2 | 1325
77 | D.05.03.23.11 | Nawierzchnia z kostki brukowej betonowej na podbudowie z kruszywa naturalnego grubości 8 cm | m2 | 84.72
77.1 |  | Wykonanie nawierzchni z kostki brukowej betonowej o grubości 8 cm na podsypce cementowo piaskowej - zjazd 13.0 m2 chodnik dla obsługi 2x1.33x6.32=16.82, 2x(9x2+9x1.05)=54.9 | m2 | 84.72
| D.06.00.00 | ROBOTY WYKOŃCZENIOWE | x | x
| 45233000-9 | Roboty w zakresie konstruowania, fundamentowania oraz wykonywania nawierzchni autostrad, dróg | x | x
78 | D.06.01.01.22 | Humusowanie z obsianiem skarp przy grubości humusu 15 cm | m2 | 322
78.1 |  | Humusowanie z obsianiem skarp przy grubości humusu 15 cm z wykorzystaniem uprzednio zdjętego humusu pozyskaniem pozostałej ilości.<Ułożenie humusu - wg. Tabela robót ziemnych | m2 | 322
79 | D-06.03.01.32 | Uzupełnienie poboczy kruszywem kamiennym | m2 | 488.9
79.1 |  | Wykonanie warstwy z kruszywa łamanego stabilizowanego mechanicznie o grubości warstwy 15 cm strona lewa: km 37+090.00 - 37+143.65 53.65x2=107.3 km 37+150.0 - 37+165.15 15.15x0.5x(2+1.4) = 25.75 km 37+208 - 37+275.0 66.2x1.4 = 92.7 stożki: 7.15+8.7 = 15.85 strona prawa: 37+090 - 37+126.5 36.5 x 1.8 = 65.7 37+126.5 - 37+147.15 20.65x1.4 = 28.9 37+147.15 - 37+165.15 18x2 = 36 37+208.8 - 37+233.15 24.35x2 = 48.7 37+233.15 - 37+275 41.85x1.3 = 54.4 stożki: 6.8 + 6.8 = 13.6 | m2 | 488.9
80 | D.06.01.01.60 | Umocnienie dna rowów i ścieków elementami prefabrykowanymi | m2 | 211.4
80.1 |  | Umocnienie skarp płytami prefabrykowanymi ułożonymi na geowłókninie i przybiciem palikami - umocnienie dna i skarp potoku 5.16x19+42.2+38.1+1.41x(6.65+5.2+5.9+5.7) = 211.4 | m2 | 211.4
| D.07.00.00 | OZNAKOWANIE DRÓG I URZĄDZENIA BEZPIECZEŃSTWA RUCHU | x | x
| 45233000-9 | Roboty w zakresie konstruowania, fundamentowania oraz wykonywania nawierzchni autostrad, dróg | x | x
81 | D-07.05.01.11 | Ustawienie barier ochronnych stalowych jednostronnych - bezprzekładkowych | m | 114.4
81.1 |  | Montaż barier ochronnych stalowych H2, W2 wg. rys.Most stały, przepust tymczasowy - widok 9.15+15.15 = 24.3; odc. początkowy + odc. koncowy 2 x 12 = 24 | m | 48.3
81.2 |  | Montaż barier ochronnych stalowych H2, W2 2121.0+21.1 = 42.10 odc. poczatkowy i odc. końcowy 2x12=24 | m | 66.1
82 | D.07.01.01.11 | Oznakowanie poziome jezdni materiałami cienko i grubo-warstwowymi (farbami) - linie ciągłe | m2 | 98.9
82.1 |  | Wykonanie poziomego cienkowarstwowego oznakowania jezdni liniami ciągłymi - docelowego 36x0.24 = 8.64 (70+60+236+10)x0.24 = 90.24 | m2 | 98.9
83 | D.07.01.01.12 | Oznakowanie poziome jezdni materiałami cienko i grubo-warstwowymi (farbami) - linie przerywane | m2 | 120.12
83.1 |  | Wykonanie poziomego cienkowarstwowego oznakowania jezdni liniami ciągłymi - docelowego P-1a (5+15) x 0.12 = 2.40 P-3a (36+51)x0.20 = 17.4 P-6 126 x 0.08 = 10.08 P-7a ( 70+60+236+10)x0.24 = 90.24 | m2 | 120.12
84 | D-07.02.01.11 | Ustawienie pionowych znaków drogowych odblaskowych na słupkach z rur stalowych | szt. | 2
84.1 |  | Przestawienie znaków - 2 szt. | szt. | 2
84.2 |  | Rozbióka 4 szt. znaków U-9b | szt. | 4
| D.08.00.00 | ELEMENTY ULIC | x | x
| 45233000-9 | Roboty w zakresie konstruowania, fundamentowania oraz wykonywania nawierzchni autostrad, dróg | x | x
85 | D.08.01.01.11 | Ustawienie krawężników betonowych o wymiarach 20x30 cm na ławie betonowej | m | 119.66
85.1 |  | Ustawienie krawężników betonowych o wymiarach 20x30 cm podsypce cementowo - piaskowej i na ławie betonowej z oporem strona lewa 5.66+32+26 = 63.66 strona prawa 26+26 = 52 63.66 + 52 = 115.66 | m | 115.66
85.2 |  | Ustawienie krawężników przejściowych łączących krawężnik drogowy z krawężnikiem mostowym 4 x 1 = 4 | m | 4
86 | D-08.05.01.11 | Ułożenie ścieków z prefabrykowanych elementów betonowych | m | 36.5
86.1 |  | Wykonanie scieku z prefabrykowanych elementów betonowych trójkątnych na ławie betonowej z oporem storna lewa km 37+126.0 - 37 + 141.50 = 15.5 m strona prawa km 37+126.13 - 37+147.13 = 20.1 m 15.5 + 20.1 = 36.5 m | m | 36.5
86.2 |  | Wykonanie obramowań wpustów ściekowych umieszczonych przy jezdni | szt | 2
87 | D.08.03.01.02 | Ustawienie obrzeży betonowych o wymiarach 30x8 cm na ławie betonowej | m | 47
87.1 |  | Ustawienie obrzeży betonowych o wymiarach 30x8 cm na podsypce cementowo - piaskowej na ławie betonowej - zjazd | m | 11
87.2 |  | Ustawienie obrzeży betonowych o wymiarach 30x8 cm na podsypce cementowo - piaskowej na ławie betonowej - połączenie przekroju mostowego z drogowym | m | 36
C. BUDOWA I ROZBIÓRKA PRZEPUSTU TYMCZASOWEGO
| M-21.00.00 | FUNDAMENTY | x | x
| 45233000-9 | Roboty w zakresie konstruowania, fundamentowania oraz wykonywania nawierzchni autostrad, dróg | x | x
88 | M-21.51.04.20 | Wykonanie ścianki szczelnej na lądzie | m | 71
88.1 |  | Wciskanie scianki szczelnej do głębokości 6.00m dłogość profili 6.00m 2X(22.5+6) = 57 | m | 57
88.2 |  | Wciskanie scianki szczelnej do głębokości 6.00m dłogość profili 9.00m (4.1+0.9+2.4+3.3+3.3) = 14 | m | 14
88.3 |  | Wyciąganie scianki szczelnej z głębokości 6.00 | m | 71
89 | M-21.15.01.17 | Wykonanie wzmocnienia podłoża fundamentów "bezpośrednich" poprzez wymianę gruntu na beton klasy C8/10 (B10) | m3 | 40
89.1 |  | Wykonanie płyt z betonu C8/10 o grubosci 30 cm 22.5x5.9x0.3 = 40 | m3 | 40
89.2 |  | Rozebranie płyty z betonu B10 grub. 30 cm | m3 | 40
| M-23.00.00 | USTROJE NOŚNE | x | x
90 | M-23.25.05.71 | Wytworzenie żelbetowych tunelowych prefabrykowanych elementów ramowych "PKT" | m3 | 123
90.1 |  | Wykonanie i transport prefabrykatów żelbetowych 450x100 cm - 44 szt. | m3 | 123
91 | M-23.25.05.11 | Montaż konstrukcji „pkt” z elementów prefabrykowanych ramowych o objęt. ponad 2.5 m3 | m3 | 123
91.1 |  | Montaż konstrukcji „pkt” z elementów prefabrykowanych ramowych o objęt. ponad 2.5 m3 - wykonanie przepustu o świetle 450 x 200 cm | m3 | 123
91.2 |  | Rozebraniekonstrukcji „pkt” z elementów prefabrykowanych ramowych o objęt. ponad 2.5 m3 | m3 | 123
| M-28.00.00 | WYPOSAŻENIE POMOSTU | x | x
| 45221121-6 | Roboty budowlane w zakresie wiaduktów drogowych | x | x
92 | M-28.01.01.71 | Wytworzenie balustrady stalowej | m | 180
92.1 |  | Wykonanie rysunków oraz wytworzenie balustrady stalowej szczeblinkowej o wysokości 1.10m typu P1 wraz z zakotwieniami o długości 20m | m | 20
92.2 |  | Wykonanie rysunków oraz wytworzenie balustrady stalowej szczeblinkowej o wysokości 1.10m wraz z zakotwieniami o długości 160 m | m | 160
93 | M.28.01.01.51 | Montaż balustrady stalowej | m | 180
93.1 |  | Montaż balustrady stalowej wraz z wykonaniem fundamentów betonowych | m | 180
93.2 |  | Rozebranie balustrady stalowej | m | 180
94 | M-28.01.01.81 | Zabezpieczenia antykorozyjne balustrad poprzez metalizację oraz doszczelnienie farbami na bazie żywic EP i PUR | m | 180
84.1 |  | Zabezpieczenia antykorozyjne balustrad poprzez metalizację oraz doszczelnienie farbami na bazie żywic EP i PUR | m | 180
D. OBJAZD TYMCZASOWY
| D 01.00.00. | ROBOTY PRZYGOTOWAWCZE | x | x
| 45111000-8 | Roboty w zakresie burzenia, roboty ziemne | x | x
95 | D.01.01.01.11 | Odtworzenie trasy i punktów wysokościowych w terenie równinnym | km | 0.197
95.1 |  | Odtworzenie trasy i punktów wysokościowych w terenie równinym odcinek od km 0+016.33 do km 0+195.67 - dotyczy trasy drogi, przepustu i wszystkich tymczasowych elementów inwestycji | km | 0.197
96 | D.01.02.01.01 | Usunięcie drzew lub krzaków | szt. | 1
96.1 |  | Wycięcie drzewa o średnicy 12 cm | szt. | 1
97 | D.01.02.02.14 | Mechaniczne usunięcie warstwy ziemi urodzajnej (humusu) o średniej gr. w-wy 30cm | m2 | 2623
97.1 |  | Zdjęcie humusu warstwą o grubości 30 cm ze złożeniem na odkładzie.Miejsce odkładu zapewnia Wykonawca. Humus w całości jest przewidziany do ponownego ułożenia. Tabela robót ziemnych | m2 | 2623
| D.02.00.00 | ROBOTY ZIEMNE | x | x
| 45233000-9 | Roboty w zakresie konstruowania, fundamentowania oraz wykonywania nawierzchni autostrad, dróg | x | x
98 | D.02.01.01.14 | Wykonanie wykopów mechanicznie z transportem urobku na odkład | m3 | 2502
98.1 |  | Wykopy wyk.na odkład koparkami w gr.kat.I-III. Rozebranie istniejacego nasypu wykonanego objazdu z transportem grunt na odkład wg. tabeli robót ziemnych oraz rys. Objazd tymczasowy - przekroje poprzeczne | m3 | 2502
99 | D.02.03.01.14 | Wykonanie nasypów mechanicznie z gruntu kat. I-VI z pozyskaniem i transportem gruntu | m3 | 2009
99.1 |  | Pozyskanie, formowanie i zagęszczanie nasypu objazdu tymczasowego z gruntu dostarczonego samochodami - wg tabeli robót ziemnych | m3 | 2009
99.2 |  | Plantowanie skarp i korony nasypów w gruncie kategorii III-IV Tabela robót ziemnych - objazd tymczasowy | m2 | 664
100 | D.02.04.01.12 | Wzmocnienie podłoża geosyntetykami | m2 | 4526
100.1 |  | Ułozenie geowłokniny na podłożu pod nasyp wg tabeli robót ziemnych - objazd tymczasowy | m2 | 2121
100.2 |  | Ułozenie geosiatki na podłożu pod nasyp | m2 | 2121
| D.04.00.00 | PODBUDOWY | x | x
| 45233000-9 | Roboty w zakresie konstruowania, fundamentowania oraz wykonywania nawierzchni autostrad, dróg | x | x
101 | D.04.01.01.11 | Wykonanie koryta mechanicznie wraz z profilowaniem i zagęszczeniem podłoża w gr. kat I-VI, głębok. koryta do 10 cm | m2 | 1568
101.1 |  | Wykonanie koryta oraz profilowanie i zagęszczenie podłoża pod warstwy konstrukcyjne w gruncie kategorii III-IV | m2 | 1568
102 | D 04.02.01.24 | Wykonanie warstwy odcinającej z kruszywa naturalnego grubość warstwy po zagęszczeniu 25 cm | m2 | 1568
102.1 |  | Wykonanie warstwy odcinającej z kruszywa naturalnego grubość warstwy po zagęszczeniu 25 cm wg. tab. Warstw konstrukcyjnych | m2 | 1568
103 | D.04.04.02.24 | Wykonanie podbudowy z kruszywa łamanego stabilizowanego mechanicznie gr. 20 cm | m2 | 1385
103.1 |  | Ułożenie podbudowy pomocniczej z kruszywa łamanego stabilizowanej mechanicznie o grubosci - 20 cm wg rys. przekrój normalny, plan sytuacyjny wg. tab. Warstw konstrukcyjnych - objazd tymczasowy | m2 | 1385
104 | D 04.07.01.14 | Podbudowa z betonu asfaltowego | m2 | 1254
104.1 |  | Ułożenie podbudowy z betonu asfaltowego AC16 P gr. 7 cm wg rys. Przekrój normalny, Plan sytuacyjny, wg. tab warstw konstrukcyjnych - objazd tymczasowy | m2 | 1254
105 | D.04.03.01.12 | Oczyszczenie warstw konstrukcyjnych | m2 | 2639
105.1 |  | Oczyszczenie warstw konstrukcyjnych nieulepszonych mechanicznie | m2 | 1385
105.2 |  | Oczyszczenie warstw konstrukcyjnych ulepszonych mechanicznie - podbudowa - 1254 m2 | m2 | 1254
106 | D.04.03.01.22 | Skropienie warstw konstrukcyjnych emulsją asfaltową | m2 | 2639
106.1 |  | Skropienie warstw konstrukcyjnych nieulepszonych emulsją asfaltową | m2 | 1385
106.2 |  | Skropienie warstw konstrukcyjnych ulepszonych emulsją asfaltową | m2 | 1254
| D.05.00.00 | NAWIERZCHNIE | x | x
| 45233000-9 | Roboty w zakresie konstruowania, fundamentowania oraz wykonywania nawierzchni autostrad, dróg | x | x
107 | D 05.03.05.27 | Nawierzchnia z betonu asfaltowego warstwa ścieralna AC 11 S | m2 | 1226
107.1 |  | Wykonanie nawierzchni z betonu asfaltowego o uziarnieniu AC 11 S warstwa ścieralna, grubość warstwy 5 cm, wg rys Plan sytuacyjny | m2 | 1226
| D.06.00.00 | ROBOTY WYKOŃCZENIOWE | x | x
| 45233000-9 | Roboty w zakresie konstruowania, fundamentowania oraz wykonywania nawierzchni autostrad, dróg | x | x
108 | D.06.01.01.23 | Humusowanie z obsianiem skarp przy grubości humusu 30 cm | m2 | 2623
108.1 |  | Humusowanie z obsianiem skarp mieszanką taw łąkowych przy grubości humusu 30 cm z wykorzystaniem uprzednio zdjętego humusu - odtworzenie powierzchni terenu po rozbiórce objazdu tymczasowego Tabela robót ziemnych | m2 | 2623
109 | D-06.03.01.32 | Uzupełnienie poboczy kruszywem kamiennym | m2 | 884.8
109.1 |  | Wykonanie warstwy z kruszywa łamanego stabilizowanego mechanicznie o grubości warstwy 15 cm str. lewa km 0+006.20 - 0+205.57 = 592.12 str. prawa 0+042.42 - 0+169.46 154.04 x 1.9 = 292.68 | m2 | 884.8
| D.07.00.00 | OZNAKOWANIE DRÓG I URZĄDZENIA BEZPIECZEŃSTWA RUCHU | x | x
| 45233000-9 | Roboty w zakresie konstruowania, fundamentowania oraz wykonywania nawierzchni autostrad, dróg | x | x
110 | D-07.04.01.11 | Ustawienie barier ochronnych betonowych | m | 350
110.1 |  | Ustawienie betonowych barier ochronnych wg rys. plan sytuacyjny 180 + 170 = 300 m bariera długości 180 z otworami odwadniajacymi - odwodnienie jezdni | m | 350
| D.01.00.00 | ROBOTY PRZYGOTOWAWCZE | x | x
| 45233000-9 | Roboty w zakresie konstruowania, fundamentowania oraz wykonywania nawierzchni autostrad, dróg | x | x
111 | D 01.02.04.13 | Rozebranie podbudowy z kruszywa gr 25 cm | m2 | 1568
111.1 |  | Rozebranie warstwy odcinającej z kruszywa gr. warstwy 25 cm z wywiezieniem materiału z rozbiórki do 15 km - rozbiórka objazdu | m2 | 1568
112 | D 01.02.04.12 | Rozebranie podbudowy z kruszywa gr 20 cm | m2 | 1385
112.1 |  | Rozebranie podbudowy z kruszywa łamanego gr. warstwy 20 cm z wywiezieniem materiału z rozbiórki do 15 km - rozbiórka objazdu | m2 | 1385
113 | D.01.02.04.61 | Rozebranie barier ochronnych betonowych lub żelbetowych | m | 350
113.1 |  | Rozebranie barier drogowych żelbetowych zwykłych | m | 350
114 | D.01.02.04.33 | Rozebranie geosyntetyków | m2 | 2121
114.1 |  | Rozebranie geowłokniny na podłożu pod nasypem wg tabeli robót ziemnych | m2 | 4526
114.2 |  | Rozebranie geosiatki na podłożu pod nasypem | m2 | 2121
| D.05.00.00 | NAWIERZCHNIE | x | x
| 45233000-9 | Roboty w zakresie konstruowania, fundamentowania oraz wykonywania nawierzchni autostrad, dróg | x | x
115 | D.05.03.11.35 | Wykonanie frezowania nawierzchni asfaltowych na zimno gr. w-wy 12 cm | m2 | 1226
115.1 |  | Frezowanie profilujące na głębokość śr. 12 cm. Materiał z frezowania warstw bitumicznych stanowi własność Wykonawcy. Miejsce odkladu, koszty składowania i likwidacji składowiska ponosi Wykonawca - rozbiórka objazdu. | m2 | 1226
E. PRZEBUDOWA SIECI GAZOWEJ ŚREDNIOPRĘŻNEJ
| D 01.00.00. | ROBOTY PRZYGOTOWAWCZE | x | x
116 | D.01.01.01.11 | Odtworzenie trasy i punktów wysokościowych w terenie równinnym | km | 0.17
116.1 |  | Odtworzenie trasy i punktów wysokościowych w terenie pagórkowatym | km | 0.17
| U.35.01.02 | ROBOTY ZIEMNE, ROBOTY W ZAKRESIE PRZYGOTOWANIA TERENU POD BUDOWĘ I ROBOTY ZIEMNE | x | x
117 | U.35.01.02 | Ręczne roboty ziemne | m3 | 399.23
117.1 | KNNR 1 0210/03 | Roboty ziemne liniowe wraz z umocnieniem, zasypem i zagęszczeniem w gruntach kat. III - IV nawodnionych w 30%, głębokość do 3,0 m | m3 | 189.75
117.2 | KNNR 1 0318/03 Analogia | Wykonanie podsypki i obsypki z piasku | m3 | 104.74
117.3 | KNR 401 0108/06 | Odwóz nadmiaru ziemi z wykopów uprzednio zmagazynowanej w hałdach z transportem urobku samochodami samowyładowczymi na odległość do 1 km koparki o poj. łyżki 0,40m3, grunt kat. I-III | m3 | 104.74
| U.35.01.02 | ROBOTY MONTAŻOWE, ROBOTY BUDOWLANE W ZAKRESIE KŁADZENIA RUROCIAGÓW | x | x
118 | U.35.01.02 | Roboty montażowe | m | 166.4
118.1 | KNNR 4 1009/10 Analogia | Gazociąg średnioprężny z rur PE100 SDR17 RC PP 90x5,2mm | m | 166.4
118.2 | KNR 219 0119/07 Analogia | Przewiert rurą osłonową PE100 SDR11 RC PP 225x20,5mm | m | 14.6
118.3 | Kalkulacja indywidualna | Próba szczelnosci gazociągu średnioprężnego 90x5,2mm | ryczałt | 1
118.4 | Kalkulacja indywidualna | Włączenie do istniejącej sieci gazowej | ryczałt | 1
118.5 | Kalkulacja indywidualna | Koszt spuszczenia gazu w związku z przebudową sieci gazowej | ryczałt | 1
118.6 | KNR 219 0219/01 | Oznakowanie trasy gazociągu taśmą lokalizacyjną z wkładką aluminiową | m | 170
118.7 | KNR 219 0134/03 | Oznakowanie trasy gazociągu słupkami betonowymi | szt. | 4
118.8 | Kalkulacja indywidualna | Demontaż istn. gazociągu stalowego dn80 Materiał z rozbiórki stanowi własność Użytkownika. Transport materiału z rozbiórki wraz z kosztami składowania nieprzydatnych materiałów na składowisku odpadów w gestii Wykonawcy | m | 50
118.9 | Kalkulacja indywidualna | Odwodnienie wykopu | ryczałt | 1