## Klusek_przedm
PRZEDMIAR ROBÓT
Remont mostu w m. Klusek
w km 42+843 drogi krajowej Nr 61
Roboty drogowe
| Pozycja | Wyszczególnienie elementów
Lp. | specyfikacji | rozliczeniowych | j.m. | Ilość
technicznej
ROBOTY PRZYGOTOWAWCZE
| D.01.02.02. | Zdjęcie warstwy ziemi urodzajnej (humusu)
1 |  | - zdjęcie warstwy humusu i darniny o grubości 30 cm
|  | 8,0*70,0+(8,0+5,0)/2*60,0+6,0*130,0=1730 | m2 | 1730
| D.01.02.03. | Wyburzenia obiektów budowlanych
2 |  | a) demontaż barieroporęczy ochronnych stalowych na obiekcie - 22,38*2=44,76 | m | 44.8
3 |  | b) rozebranie konstrukcji żelbetowej
płyta nośna - (0,30*2,05*10,8+0,09*0,60*10,8)*2=14,5
skrzydełka - 2,05*0,3*5,7*4=14,0
spód i boki belek - 0,02*0,6*10,8*2=0,3
|  | razem - 28,7 | m3 | 28.7
4 |  | c) skucie skorodowanego betonu na powierzchniach betonowych na spodzie przęsła
gł. do 2 cm - przyjęto 10 % powierzchni spodu płyty
|  | 0,02*1,19*10,8*4=1,03 | m3 | 1.03
5 |  | d) skucie skorodowanego betonu na powierzchniach belek i poprzecznic gł. do 8cm
|  | 0,08*0,8*5*1,5*2+0,08*0,5*1,5=1,02 | m3 | 1.02
6 |  | e) skucie skorodowanego betonu na powierzchniach podpór gł. do 2cm - przyjęto
5 % powierzchni
|  | 0,02*(8,1*4,0*2+4,5*5,0*0,5*4)=2,20 | m3 | 2.2
| D.01.02.04. | Rozbiórka elementów dróg:
7 |  | a) frezowanie nawierzchni bitumicznej o gr.21-28 cm na moście (66,2 t)
|  | (0,21+0,28)/2*9,0*12,0=26,46 | m3 | 26.5
8 |  | b) frezowanie nawierzchni bitumicznej na dojazdach - gr.15 cm (9,9 t)
|  | 0,15*24,0*7,3=26,3 | m3 | 26.3
9 |  | c) frezowanie nawierzchni bitumicznej o gr. 4 cm na dojazdach (4,1 t)
|  | 0,04*145,0*7,0=40,6 | m3 | 40.6
10 |  | d) rozbiórka podbudowy z kruszywa gr. 20 cm
|  | 0,20*22,0*7,6=33,4 | m3 | 33.4
11 |  | e) demontaż barier ochronnych SP-06 - 2*120,0+3*12,0=276,0 | m | 276
12 |  | f) demontaż zapór ogrodzeniowych chodników (U-12 typ A) o dł. po 2,0 m | szt. | 4
13 |  | g) rozbiórka 4 ścieków skarpowych z elem.pref. - 4*8,0=32,0 | m | 32
14 |  | h) rozbiórka 3 schodów skarpowych rewizyjnych - 3*8,0=24 | m | 24
15 |  | i) rozbiórka pozostałości barier typu "zakopiańskiego" - 2*120,0=240,0 | m | 240
16 |  | j) rozbiórka umocnienia skarp stożków trylinką wklęsłą - 3,14*6,75*8,0=169,6 | m2 | 170
ROBOTY ZIEMNE
| D.02.01.02. | Wykopy obiektowe w gruntach niespoistych wraz z umocnieniem
17 |  | - wykopy dla wykonania mostu (łącznie z umocnieniem grodzicami na granicy
etapów i z transportem)
|  | (0,5+2,0)/2*1,0*2,5*4+0,7*8,0*6,5*2=85,3 | m3 | 85
| D.02.03.01. | Wykonanie nasypów
18 |  | - nasypy dla wykonania chodników - 6,5*1,3*145,0*2=2450,5 | m3 | 2451
| D.02.03.03. | Zasypanie obiektu mostowego gruntem
19 |  | - zasypanie mostu piaskiem różnoziarnistym
|  | 0,5*12,0*6,0*2+3,14*6,75*8,0*1,3*0,5=182,2 | m3 | 182
| Pozycja | Wyszczególnienie elementów
Lp. | specyfikacji | rozliczeniowych | j.m. | Ilość
technicznej
ODWODNIENIE KORPUSU DROGOWEGO
| D.03.02.02. | Odwodnienie drogi
Odwodnienie sprowadza wody opadowe do ścieków skarpowych (wg M.16.01.03a)
20 |  | a) wpust żeliwny klasy D 400 krawężnikowo jezdny ze studzienką odwodnienia i
|  | przykanalik - rura z PCV o średnicy 15 cm i długości 4,7 m | kpl. | 8
21 |  | b) wylot rury odpływowej (do ścieku skarpowego) umocnić kostką betonową na
|  | powierzchni po 0,25 m2 - 0,25*8=2,0 | m2 | 2
PODBUDOWA
| D.04.01.02. | Profilowaniem i zagęszczanie podłoża
22 |  | - profilowanie oraz zagęszczenie podłoża dla jezdni i chodników
jezdnia - (13,76-5,0-2,0)*8,0*2=108,2
chodniki - (14,5+11,5)*1,72+(169,21-38,11)*2,36+(169,21-38,11-9,0)*2,36=642,3
(9,0*9,0-6,64*6,64)*3,14/4=29,0
|  | razem - 779,5 | m2 | 780
| D.04.03.01. | Oczyszczenie i skropienie warstw konstrukcyjnych
23 |  | a) oczyszczenie warstw bitumicznych - 179+203+92=474 | m2 | 474
24 |  | b) skropienie - 165+151+621+179+203+90=1409 | m2 | 1409
| D.04.04.02. | Podbudowa z kruszywa łamanego stabilizowanego mechanicznie:
25 |  | - grubość podbudowy pomocniczej po zagęszczeniu 20cm - 11,76*7,0*2=164,6 | m2 | 165
| D.04.05.02. | Warstwa podbudowy pomocniczej z kruszywa stabilizowanego cementem
26 |  | a) podbudowa pomocnicza o gr.15 cm po zagęszczeniu pod jezdnią
|  | 10,76*7,0*2=150,6 | m2 | 151
27 |  | b) podbudowa o gr.10 cm po zagęszczeniu pod chodnikiem i opaskami bezpieczeństwa
14,5*1,72+11,5*1,5+(169,21-36,88)*2,16+(169,21-36,88-9,0)*2,16=594,4
3,14*(9,0*9,0-6,84*6,84)/4=26,9
|  | razem - 621,3 | m2 | 621
| D.04.07.01. | Podbudowa z betonu asfaltowego:
28 |  | - podbudowa zasadnicza z betonu asfaltowego gr.18 cm na dojazdach (80,4 t)
|  | 12,76*7,0*2=178,6 | m2 | 179
NAWIERZCHNIE TWARDE ULEPSZONE
| D.05.03.05. | Warstwa wiążąca z betonu asfaltowego
29 |  | a) warstwa wiążąca gr. 8 cm na przebudowywanych odcinkach jezdni (40,7 t)
|  | (13,4*8,0-5,5*1,0)*2=203,4 | m2 | 203
30 |  | b) warstwa ochronna na płytach przejściowych gr. 5 cm (0,4 t)
|  | 5,0*6,8*0,05*2=3,4 | m2 | 3.4
| D.05.03.12. | Nawierzchnia z asfaltu lanego (dawna nazwa twardolany)
31 |  | a) warstwa wiążąca gr. 5 cm na konstrukcji mostu (11,5 t) -(10,82+(0,36*2))*8,0=92,3 | m2 | 92
32 |  | b) nawierzchnia w ściekach na moście gr. 4÷5 cm (1,0 t) - 22,38*0,2*2=9,0 | m2 | 9
| D.05.03.13. | Nawierzchnia z mieszanki grysowo - mastyksowej (SMA)
33 |  | - warstwa ścieralna SMA gr. 4 cm na przebudowywanym odcinku jezdni (121,8 t)
|  | 169,21*7,0+(22,38+5,0)*0,3*2+9,0*9,0-3,14*9,0*9,0/4=1218,3 | m2 | 1218
| D.05.03.20. | Uszorstnienie nawierzchni
34 |  | - na przebudowywanym odcinku jezdni - jw. | m2 | 1218
ROBOTY WYKOŃCZENIOWE
| D.06.01.01. | Umocnienie powierzchniowe skarp, rowów i cieków
35 |  | a) umocnienie skarp kostką betonową na podsypce cementowo-kruszywowej gr.10cm
|  | - stożki przy podporach - 3,14*6,75*8,4+3,0*8,4*4+3,0*0,6*4=286,0 | m2 | 286
36 |  | b) oporniki u podnóża skarp z krawężników betonowych 20x30 cm -2*3,14*6,8=42,7
|  | 2*3,14*6,8=42,7 | m | 43
37 |  | c) obrzeża betonowe 8x30 cm na granicy umocnienia skarp - 8,0*4=32,0 | m | 32
38 |  | d) umocnienie skarp drogi wzdłuż chodników przez humusowanie i obsianie nasionami
|  | traw - 7,0*(169,21-38,1)*2+8,0*7,0+7,0*7,0=1940,5 | m2 | 1941
ELEMENTY ZABEZPIECZAJĄCE
| D.07.01.01. | Oznakowanie poziome
39 |  | a) odtworzenie linii ostrzegawczej P-4 (podwójnej ciągłej) - 40,0*0,12*2=9,6 | m2 | 9.6
b) odtworzenie 2 linii ostrzegawczych P-7b (krawędziowych ciągłych)
|  | (22,38+5,0*2)*0,24*2=15,5 | m2 | 15.5
| Pozycja | Wyszczególnienie elementów
Lp. | specyfikacji | rozliczeniowych | j.m. | Ilość
technicznej
| D.07.05.01. | Bariery ochronne stalowe
- bariery na dojazdach do mostu o parametrach H2/W2/B:
40 |  | a) odcinki zasadnicze, słupki co 2,0 m - 16,0*2+132,0+136,0=300,0 | m | 300
41 |  | b) odcinek końcowy, słupki co 2,0 m - 8,0 | m | 8
| D.07.06.02. | Urządzenia zabezpieczające ruch pieszych
42 |  | - wygrodzenia z zapór U-12 typ A (lekki) na fundamentach betonowych
|  | 13,0+12,0+132,0+136,0=293,0 | m | 293
ELEMENTY ULIC
| D.08.01.01. | Krawężniki betonowe
43 |  | - wykonanie krawężników betonowych 30x20cm na fundamentach betonowych z
|  | oporem - 14,5+132,5+14,5+137,5=299,0 | m | 299
| D.08.02.02. | Nawierzchnia chodnika z kostki brukowej betonowej
44 |  | - nawierzchnia z kostki betonowej brukowej o gr. 8 cm na podsypce cementowo-
kruszywowej
14,5*1,72+11,5*1,5+(169,21-36,88)*2,16+(169,21-36,88-9,0)*2,16=594,4
3,14*(9,0*9,0-6,84*6,84)/4=26,9
|  | razem - 621,3 | m2 | 621
| D.08.03.01. | Obrzeża betonowe
45 |  | - obrzeża betonowe 8x30 cm chodnika
|  | 14,5+123,5+14,5+137,5=290,0 | m | 290
ROBOTY ZWIĄZANE
46 | - | Tymczasowa organizacja ruchu | ryczałt
Roboty mostowe
| Pozycja | Wyszczególnienie elementów
Lp. | specyfikacji | rozliczeniowych | j.m. | Ilość
technicznej
ZBROJENIE
| M.12.01.00. | Stal zbrojeniowa
Wykonanie i montaż zbrojenia ze stali BSt 500 (łącznie ze stalą dla kotew):
1 |  | a) nadbeton i wsporniki przęsła - wg rys.konstr. (2858+2071+212+335)*0,001=5,476 | t | 5.476
2 |  | b) wsporniki skrzydełek - wg rys.konstr. (403+795+212)*4*0,001=5,640 | t | 5.64
3 |  | c) kapy chodnikowe na przęśle - wg rys.konstr. (846+107+928+107)*0,001=1,988 | t | 1.988
4 |  | d) kapy chodnikowe na skrzydełkach-wg rys.konstr.(892+112+976+112)*0,001=2,092 | t | 2.092
5 |  | e) płyty przejściowe - wg rys.konstr. (1462+17)*2*0,001=2,958 | t | 2.958
6 |  | f) ścianka założyskowa - wg rys.konstr. (136+22)*2*0,001=0,316 | t | 0.316
7 |  | g) ścianka oporowa - wg rys.konstr. (24+8)*4*0,001=0,128 | t | 0.128
| M.12.02.01. | Kotwy ze stali klasy A-I, A-II, A-III - montaż
1. kotwy z prętów zbrojeniowych wklejane za pomocą żywicy poliuretanowej w
wywiercone otwory:
8 |  | a) przęsło - otwory f 14 wiercone pionowo na gł.7 cm dla kotew f 12 - 576*2=1152 | szt. | 1152
9 |  | b) przęsło - otwory f 18 wiercone poziomo na gł.20 cm dla kotew f 16 | szt. | 324
10 |  | c) wsporniki skrzydeł - otwory f 22 wiercone poziomo i pionowo na gł.20 cm dla
|  | kotew f 20 - (135+4)*4=556 | szt. | 556
11 |  | d) ścianka założyskowa - otwory f 22 wiercone pionowo na gł.20 cm dla kotew f 20 | szt. | 28
12 |  | e) ścianka oporowa - otwory f 22 wiercone poziomo na gł.20 cm dla kotew f 20 | szt. | 20
13 |  | 2. kotwy "talerzowe" do mocowania kap chodnikowych na konstrukcji mostu
|  | na przęśle i skrzydełkach - 2*43+4*23=178 | kpl. | 178
| Pozycja | Wyszczególnienie elementów
Lp. | specyfikacji | rozliczeniowych | j.m. | Ilość
technicznej
BETON
| M.13.01.00. | Beton konstrukcyjny w obiekcie mostowym
Beton C 30/37:
14 |  | a) nadbeton i wsporniki przęsła - wg rys.konstr. | m3 | 29.8
15 |  | b) wsporniki skrzydełek - wg rys.konstr. 4,7*4=18,8 | m3 | 18.8
16 |  | c) kapy chodnikowe na przęśle - wg rys.konstr. 6,0+6,5=12,5 | m3 | 12.5
17 |  | d) kapy chodnikowe na skrzydełkach -wg rys.konstr. 3,4*2+3,9*2=14,6 | m3 | 14.6
18 |  | e) płyty przejściowe - wg rys.konstr. 8,7*2=17,4 | m3 | 17.4
19 |  | f) ścianka założyskowa - wg rys.konstr. 1,1*2=2,2 | m3 | 2.2
20 |  | g) ścianka oporowa - wg rys.konstr. 0,2*4=0,8 | m3 | 0.8
| M.13.02.00. | Beton niekonstrukcyjny w obiekcie mostowym (C 12/15)
21 |  | a) podłoże pod płyty przejściowe o gr.10 cm - wg rys.konstr. - 2*3,3=6,6 | m3 | 6.6
|  | b) podłoże pod skrzydełka - 0,3*5,5*0,1*4=0,66 | m3 | 0.66
| M.13.01.07a. | Zaprawy betonowe typu PCC
22 |  | a) naprawa belek nośnych przęsła i poprzecznic (płaszcz gr. 8 cm)
0,08*((0,40*2)+0,36)*2,5*2*3+0,08*(0,68+0,40)*2,0*2*2=2,08
0,02*(0,40*2+0,36)*3,0*3+0,08*0,5*1,5=0,27
|  | razem - 2,35 | m3 | 2.35
23 |  | b) naprawa spodu przęsła - przyjęto 10% powierzchni, gł. do 2 cm
|  | 0,02*1,19*10,8*4=1,03 | m3 | 1.03
c) naprawa przyczółków - pzyjęto 5% powierzchni, gł. do 2 cm
|  | 0,02*(8,1*4,0*2+4,5*5,0*0,5*4)=2,20 | m3 | 2.2
IZOLACJA
| M.15.01.03. | Izolacja bitumiczna wykonywana na zimno
24 |  | - trzywarstwowa izolacja bitumiczna podporach mostu na styku z gruntem (na
|  | skrzydełkach) - 0,70*5,10*4+1,30*2,0*2*4=35,08 | m2 | 35.1
| M.15.01.05. | Izolacja z żywicy syntetycznej
25 |  | - izolacja (nawierzchnia) o gr. 5 mm na kapach przęsła i skrzydełek
|  | (2,24+2,02)*(5,74*2+10,82)=95,0 | m2 | 95
| M.15.02.03. | Izolacja obiektu mostowego z papy termozgrzewalnej
26 |  | - izolacja na przęśle, skrzydełkach i na płytach przejściowych z papy termozgrzewalnej
|  | 12,06*10,82+(0,34+0,50+5,0)*6,90*2+(0,68+2,58)*5,74*4=285,9 | m2 | 286
ODWODNIENIE
| M.16.01.03a. | Odwodnienie izolacji pomostu obiektu mostowego
27 |  | a) sączki odwodnienia izolacji | szt. | 8
28 |  | b) dreny prefabrykowane na izolacji, w nawierzchni jezdni - 10,85*2=21,7 | m | 21.7
| M.16.02.01. | Drenaż z rur PCV za obiektem
29 |  | - drenaż z rur owiniętych tkaniną na podłożu z elementów prefabrykowaych
|  | betonowych - 2*8,0=16,0 | m | 16
ŁOŻYSKA
| M.17.01.06. | Łożyska stalowe - konserwacja
30 |  | - zabezpieczenie antykorozyjne łożysk stalowych stycznych o wym. 30x15 cm | szt. | 10
URZĄDZENIA DYLATACYJNE
| M.18.01.06. | Styk dylatacyjny szczelny - bitumiczny rolowy
31 |  | - wykonanie 2 dylatacji bitumicznych rolowych na styku przęsła ze wspornikami
|  | skrzydełek i ściankami zaplecznymi przyczółków - 12,1*2=24,2 | m | 24.2
| M.18.01.07a. | Styk dylatacyjny szczelny - masa dylatacyjna
32 |  | - ułożenie warstwy masy uszczelniającej wewnątrz szczelin nad dylatacjami i przy
|  | krawężnikach - (12,74+(0,34*2)+(0,60*2)+10,82+(5,74*2))*2=73,84 | m | 73.84
ELEMENTY ZABEZPIECZENIA
| M.19.01.01a. | Krawężnik kamienny
33 |  | - krawężnik kamienny o przekroju 20x20 cm (kotwiony) na podlewce z zaprawy typu
PCC ustawić należy wzdłuż kap chodnikowych na długości przęsła i skrzydełek
|  | (6,00+10,82+6,00)*2=45,64 | m | 46
| Pozycja | Wyszczególnienie elementów
Lp. | specyfikacji | rozliczeniowych | j.m. | Ilość
technicznej
| M.19.01.02. | Bariery ochronne na obiektach mostowych
34 |  | - stalowe bariery ochronne przekładkowe na konstrukcji mostu (H2/W2/B)
|  | (6,00+10,00+6,00)*2=44,0 | m | 44
| M.19.01.04. | Balustrady na obiektach mostowych
35 |  | - balustrady z płaskowników stalowych typ ciężki o wys.1,10 m łącznie z
|  | zabezpieczeniem antykorozyjnym - 22,80*2=45,6 | m | 45.6
INNE ROBOTY MOSTOWE
| M.20.01.07. | Oczyszczenie powierzchni konstrukcji mostowych
- czyszczenie powierzchni betonowych mostu metodą strumieniowo-ścierną:
36 |  | a) powierzchnie widoczne podpór
- przyczółek - 4,0*8,1*2+(0,5+0,4)*8,0*2=79,2
- skrzydła - 5,0*4,0/2*4=40,0
|  | razem - 119,2 | m2 | 119.2
37 |  | b) powierzchnie spodu przęsła
(0,77*10+1,23*2+1,19*2+0,68*2+0,36*3)*10,82+1,23*0,35*2*10=170,7
1,19*0,635*2*10=15,1
|  | razem - 185,8 | m2 | 185.8
| M.20.01.08. | Zabezpieczenie antykorozyjne powierzchni betonowych
38 |  | a) szpachlowanie zaprawą typu PCC widocznych powierzchni podpór i spodu przęsła
przęsło - (0,77*8+0,57*2+12,70)*10,80+1,23*0,35*2*10+1,19*0,35*2*10=232,9
przyczółek - 4,0*8,1*2+(0,5+0,4)*8,0*2=79,2
skrzydełka - (5,50*4,50/2+2,32*5,74)*4=102,8
|  | razem - 414,9 | m2 | 415
39 |  | b) zabezpieczenie powłokami malarskimi z minimalną zdolnością porywania rys
(powłoki elastyczne) widocznych powierzchni podpór i spodu przęsła
|  | - powierzchnie jw. - 415,0 | m2 | 415
| M.20.01.10. | Roboty na skarpach - schody skarpowe rewizyjne
40 |  | - 4 ciągi schodów skarpowych z prefabrykatów betonowych z poręczami z rur stalowych
|  | (zabezpieczonymi antykorozyjnie) - 8,6+8,6+9,6+9,2=36,0 | m | 36
| M.20.01.11. | Roboty na skarpach - ściek skarpowy
41 |  | - ścieki skarpowe z elementów betonowych trapezowych przy moście i na długości
|  | chodników (8 kpl.) - 1,5*(4,7+3,5+4,5+4,0+5,0+3,0+3,0+2,5)=45,3 | m | 45.3
| M.20.01.13. | Polimerobetonowy gzyms mostowy
42 |  | - deski elewacyjne polimerobetonowe o wymiarach: 4x60x100 cm
|  | 5,75*4+10,85*2=45 | m | 45
| M.20.01.16. | Wzmocnienie konstrukcji żelbetowych taśmami i matami z włókien węglowych
43 |  | a) wzmocnienie belek taśmami z włókien węglowych o przekr.120 mm x 1,4 mm
|  | 9,5*2*5=95,0 | m | 95
44 |  | b) zabezpieczenie końców taśm jw. matami z włókien węglowych o szer. 600 mm i
grubości 1,3 mm
|  | (0,70*2+0,36)*1,0*6+(0,70+1,03)*1,0*4=17,48 | m2 | 17.5
| M.20.01.17. | Prace pomiarowe na budowie
45 |  | - prace polowe i kameralne | ryczałt