## Strona tytułowa
KOSZTORYS OFERTOWY
Budowa | ROZBUDOWA DROGI KRAJOWEJ NR 22 NA ODCINKU OD km 112+164 DO km 112+230 W M. WOŁOGOSZCZ
Obiekt | PRZEPUST W MIEJSCOWOŚCI WOŁOGOSZCZ
Opis robót : | BRANŻA DROGOWA
BRANŻA MOSTOWA
BRANŻA KANALIZACJA DESZCZOWA
Inwestor : | Generalny Dyrektor Dróg Krajowych i Autostrad Oddział w Zielonej Górze
Adres inwestora : | ul. Bohaterów Westerplatte 31, 65-950 Zielona Góra
Wartość kosztorysowa robót :
Podatek VAT 23 % :
Wartość robót ogółem :
Poziom cen : | III kwartał 2017
Uwagi : | Jako odległość do transportu poszczególnych asortymentu przyjęto 10 km.
Opracował : | mgr inż. Tomasz Gintrowicz
Data : | 2019-11-28

## Kosztorys ofertowy
Formularz 2.1. - KOSZTORYS OFERTOWY
|  | Budowa | ROZBUDOWA DROGI KRAJOWEJ NR 22 NA ODCINKU OD km 112+164 DO km 112+230 W M. WOŁOGOSZCZ
|  | Opis robót : | PRZEPUST W MIEJSCOWOŚCI WOŁOGOSZCZ
Lp | Nr specyfikacji | Kod CPV | Opis pozycji | Ilość | J.m. | Cena | Wartość
BRANŻA DROGOWA
1 | D-01.00.00 | 45111000-8 | ROBOTY PRZYGOTOWAWCZE | x | x | x | x | 220
1.1 | D-01.01.01 |  | Odtworzenie trasy i punktów wysokościowych | x | x | x | x | 2
1 | D-01.01.01 |  | Roboty pomiarowe przy liniowych robotach ziemnych - trasa dróg w terenie równinnym | 0.06 | km |  |  | 3
1.2 | D-01.02.01 |  | Usunięcie drzew i krzewów | x | x | x | x | 4
2 | D-01.02.01 |  | Mechaniczne karczowanie karpiny | 0.06 | ha |  |  | 9
3 | D-01.02.01 |  | Wywóz karpiny | 1 | ryczałt |  |  | 17
4 | D-01.02.01 |  | Oczyszczenie terenu z pozostałości po usunięciu karpiny (tereny Lasów Państwowych) | 600 | m2 |  |  | 20
1.3 | D-01.02.02 |  | Zdjęcie warstwy humusu | x | x | x | x | 21
5 | D-01.02.02 |  | Usunięcie warstwy ziemi urodzajnej /humusu/ za pomocą spycharek, przy grubości warstwy: grubość średnio 15 cm | 533.333 | m2 |  |  | 22
6 | D-01.02.02 |  | Roboty ziemne wykonywane koparkami, w ziemi uprzednio zmagazynowanej w hałdach, z transportem i rozładowaniem urobku na składowisko | 12 | m3 |  |  | 26
1.4 | D-01.02.04 |  | Rozbiórki elementów dróg | x | x | x | x | 28
7 | D-01.02.04 |  | Rozebranie mechaniczne nawierzchni mineralno bitumicznej, o grubości: ~11 cm wraz z transpotem i wyładunkiem | 71 | m2 |  |  | 138
8 | D-01.02.04 |  | Rozebranie mechaniczne podbudowy z kruszywa łamanego, o grubości: 10 cm wraz z transpotem i wyładunkiem | 71 | m2 |  |  | 159
9 | D-01.02.04 |  | Rozebranie krawężników betonowych 15x30 cm na ławie z betonu wraz z transpotem i wyładunkiem | 120 | m |  |  | 34
10 | D-01.02.04 |  | Rozbiórka elementów betonowych wraz z transpotem i wyładunkiem | 4 | m3 |  |  | 37
11 | D-01.02.04 |  | Rozbiórka umocnienia rowu z bruku kamiennego na betonie wraz z transpotem i wyładunkiem | 1.5 | m3 |  |  | 221
12 | D-01.02.04 |  | Rozebranie istniejącego ścieku z elelmentów prefabrkowanych na ławie z betonu | 14 | m |  |  | 222
13 | D-01.02.04 |  | Rozebranie istniejącego ścieku z betonowych płyt chodnikowych ograniczonych opornikiem betonowym 12x25 wraz z transpotem i wyładunkiem | 17 | m |  |  | 223
14 | D-01.02.04 |  | Zdjęcie niepodświetlonych tablic znaków drogowych wraz z transpotem i wyładunkiem | 2 | szt |  |  | 39
15 | D-01.02.04 |  | Rozebranie słupków do tablic znaków drogowych wraz z transpotem i wyładunkiem | 1 | szt |  |  | 224
16 | D-01.02.04 |  | Rozebranie barier ochronnych stalowych wraz z transpotem i wyładunkiem | 192 | m |  |  | 225
1.5 | D-01.03.04a | 45232310-8 | Budowa kanału technologicznego | x | x | x | x
17 | D-01.03.04a |  | Budowa kanału technologicznego | 1 | ryczałt
2 | D-02.00.00 | 45111000-8 | ROBOTY ZIEMNE | x | x | x | x | 42
2.6 | D-02.01.01 |  | Wykonanie wykopów | x | x | x | x | 43
18 | D-02.01.01 |  | Roboty ziemne wykonywane koparkami (wykopy) | 65 | m3 |  |  | 44
19 | D-02.01.01 |  | Roboty ziemne wykonywane koparkami grunt kat. I-IV (wykopy) wraz z wywozem | 42 | m3 |  |  | 241
2.7 | D-02.03.01 |  | Wykonanie nasypów | x | x | x | x | 46
20 | D-02.03.01 |  | Formowanie nasypów o wysokości do 3,0 m spycharkami gruntu kat. I-IV, z zagęszczeniem nasypu, z ziemi dostarczanej środkami transportu kołowego: grunt z wykopu | 65 | m3 |  |  | 242
21 | D-02.03.01 |  | Formowanie nasypów o wysokości do 3,0 m spycharkami gruntu kat. I-IV, z zagęszczeniem nasypu, z ziemi dostarczanej środkami transportu kołowego: grunt z dokopu | 390 | m3 |  |  | 48
22 | D-02.03.01 |  | Wykonanie schodkowania istniejących skarp (masy ziemne uwzglednione w pozycjach dot wykonania wykopu i formowania i zagęszczenia nasypów) | 240 | m2 |  |  | 243
3 | D-04.00.00 | 45233000-9 | PODBUDOWY | x | x | x | x | 50
3.8 | D-04.01.01 |  | Koryto wraz z profilowaniem i zagęszczeniem podłoża | x | x | x | x | 51
23 | D-04.01.01 |  | Mechaniczne profilowanie i zagęszczenie podłoża pod warstwy konstrukcyjne nawierzchni | 207 | m2 |  |  | 52
3.9 | D-04.03.01 |  | Oczyszczenie i skropienie warstw konstrukcyjnych | x | x | x | x | 54
24 | D-04.03.01 |  | Czyszczenie mechaniczne nawierzchni drogowej: niebitumicznej (podbudowa KŁSM jezdni) | 175 | m2 |  |  | 55
25 | D-04.03.01 |  | Czyszczenie mechaniczne nawierzchni drogowej: bitumicznej | 1242 | m2 |  |  | 56
26 | D-04.03.01 |  | Skropienie nawierzchni drogowych asfaltem: niebitumicznej (podbudowa KŁSM jezdni) | 175 | m2 |  |  | 57
27 | D-04.03.01 |  | Skropienie nawierzchni drogowych asfaltem: bitumicznej | 1242 | m2 |  |  | 58
3.10 | D-04.04.02 |  | Podbudowa z kruszywa łamanego stabilizowanego mechanicznie | x | x | x | x | 59
28 | D-04.04.02 |  | Podbudowy z kruszywa łamanego 0/31,5 warstwa o grubości po zagęszczeniu: 15 cm | 175 | m2 |  |  | 60
3.11 | D-04.07.01 | 45233000-9 | Podbudowa z betonu asfaltowego | x | x | x | x | 226
29 | D-04.07.01 |  | Wykonanie podbudowy zasadniczej z betonu asfaltowego AC 22 P 35/50 - gr. 14 cm | 165 | m2 |  |  | 227
4 | D-05.00.00 | 45233000-9 | NAWIERZCHNIE | x | x | x | x | 135
4.12 | D-05.03.05b |  | Warstwa ścieralna z betonu asfaltowego | x | x | x | x | 66
30 | D-05.03.05b |  | Nawierzchnia z betonu asfaltowego typ AC 16 W PMB 25/55-60 - warstwa wzmacniająca (wiążąca) po zagęszczeniu o grubości: 8 cm | 622 | m2 |  |  | 177
31 | D-05.03.05b |  | Ułożenie kompozytu na połaczeniu starej i nowej kostrukcji nawierzchni pod warstwą ścieralną (szer. geosiatki - 0,9-1,10) | 168 | m |  |  | 244
4.13 | D-05.03.11 |  | Frezowanie nawierzchni asfaltowej na zimno | x | x | x | x | 129
32 | D-05.03.11 |  | Roboty remontowe - frezowanie nawierzchni bitumicznej z wywozem materiału z rozbiórki na składowisko Wykonawcy - grubość frezowania jezdni: 4 cm | 553 | m2 |  |  | 130
4.14 | D-05.03.13 |  | Nawierzchnia z mieszkanki mastyksowo-grysowej SMA | x | x | x | x | 230
33 | D-05.03.13 |  | Nawierzchnia z mieszanki mastyksowo-grysowej SMA 11 PMB 45/80-65 - warstwa ścieralna po zagęszczeniu o grubości: 4 cm | 620 | m2 |  |  | 231
5 | D-06.00.00 | 45233000-9 | ROBOTY WYKOŃCZENIOWE | x | x | x | x | 76
5.15 | D-06.01.01 |  | Umocnienie powierzchni skarp | x | x | x | x | 77
34 | D-06.01.01 |  | Humusowanie skarp nasypów i wykopów, poboczy przy grubości warstwy humusu 15 cm wraz z obsianiem trawą | 267 | m2 |  |  | 78
35 | D-06.01.01 |  | Plantowanie powierzchni skarp | 300 | m2 |  |  | 79
5.16 | D-06.03.01 |  | Umocnienie poboczy | x | x | x | x | 187
36 | D-06.03.01 |  | Umocnienie poboczy mieszanką kruszywa o uziarnieniu 0/31,5mm klinowaną grysem 0/2mm - warstwa grubości 15 cm - jasna barwa | 137 | m2 |  |  | 188
6 | D-07.00.00 | 45233000-9 | OZNAKOWANIE I URZĄDZENIA BEZPIECZEŃSTWA RUCHU | x | x | x | x | 81
6.17 | D-07.01.01 |  | Oznakowanie poziome cienkowarstwowe | x | x | x | x | 103
37 | D-07.01.01 |  | Malowanie linii ciągłych i przerywanych; symboli i linii na skrzyżowaniach oraz linii na przejściach dla pieszych | 41 | m2 |  |  | 104
6.18 | D-07.02.01 |  | Oznakowanie pionowe | x | x | x | x | 108
38 | D-07.02.01 |  | Słupki do znaków drogowych: z rur stalowych o średnicy 70 mm | 1 | szt |  |  | 109
39 | D-07.02.01 |  | Przymocowanie niepodświetlonych znaków drogowych odblaskowych (średnie) | 1 | szt |  |  | 110
40 | D-07.02.01 |  | Słupki do znaków drogowych: z rur stalowych o średnicy 70 mm - przestawienie | 1 | szt |  |  | 234
41 | D-07.02.01 |  | Przymocowanie niepodświetlonych znaków drogowych odblaskowych (średnie) - przestawienie | 1 | szt |  |  | 235
42 | D-07.02.01 |  | Przymocowanie niepodświetlonych tabliczek do znaków drogowych odblaskowych (średnie) - przestawienie | 1 | szt |  |  | 236
6.19 | D-07.02.02 |  | Słupki prowadzące i krawędziowe oraz znaki kilometrowe i hektometrowe | x | x | x | x | 238
43 | D-07.02.02 |  | Montaż słupków prowadzących U-1b | 2 | szt |  |  | 239
6.2 | D-07.05.01 |  | Bariery ochronne stalowe | x | x | x | x | 191
44 | D-07.05.01 |  | Bariera ochronna stalowa skrajna H2 W3 B | 210 | m |  |  | 192
45 | D-07.05.01 |  | Bariero-poręcz ochronna stalowa skrajna H2 W3 B | 64 | m |  |  | 237
7 | D-08.00.00 | 45233000-9 | ELEMENTY ULIC | x | x | x | x | 114
7.21 | D-08.01.01 |  | Krawężniki betonowe | x | x | x | x | 115
46 | D-08.01.01 |  | Krawężniki betonowe wystające, o wymiarach: 20x30 cm na ławie betonowej B15 z oporem | 77 | m |  |  | 116
47 | D-08.01.01 |  | Krawężniki betonowe wystające, o wymiarach: 20x30 cm na ławie betonowej B15 z oporem zaniżonych - wyniesionych 2 cm | 4 | m |  |  | 240
RAZEM
Lp | Nr specyfikacji | Kod CPV | Opis pozycji | Ilość | J.m. | Cena | Wartość
BRANŻA MOSTOWA - PRZEPUST W MIEJSCOWOŚCI WOŁOGOSZCZ
1 | D-01.00.00 | 45111000-8 | WYMAGANIA OGÓLNE | x | x | x | x | 963
48 | D-M.00.00.00 |  | Koszt dostosowania się do wymagań Warunków Kontraktu i Wymagań Ogólnych zawartych w Specyfikacji technicznej D-M.00.00.00 | 1 | ryczałt |  |  | 841
2 | D-01.00.00 | 45111000-8 | ROBOTY PRZYGOTOWAWCZE | x | x | x | x | 826
2.1 | D-01.02.03 |  | Wyburzenia obiektów budowlanych i inżynierskich | x | x | x | x | 842
49 | D-01.02.03 |  | Burzenie przy użyciu młotów pneumatycznych - kamienne ściany czołowe oraz skrzydła wraz z transpotem i wyładunkiem | 31.16 | m3 |  |  | 855
2.2 | D-04.04.04 |  | Podbudowa z tłucznia kamiennego | x | x | x | x | 975
50 | D-04.04.04 |  | Nawierzchnie z tłucznia kamiennego - warstwa dolna z tłucznia o grubości po uwałowaniu: 60 cm | 152.52 | m2 |  |  | 976
51 | D-04.04.04 |  | Ułożenie geosiatki dwukierunkowo rozciąganej - masa powierzchniowa 220 g/m2 | 1038.345 | m2 |  |  | 978
3 | D-08.00.00 | 45233000-9 | ELEMENTY ULIC | x | x | x | x | 987
3.3 | D-08.05.01 |  | Ścieki | x | x | x | x | 988
52 | D-08.05.01 |  | Ścieki z elementów betonowych na podsypce cementowo-piaskowej (wg KPED - karta 01.24) | 21 | m |  |  | 991
4 | M-11.00.00 | 45221000-2 | FUNDAMENTOWANIE | x | x | x | x | 640
4.4 | M-11.01.01 |  | Wykopy pod ławy w gruncie niespoistym wraz z umocnieniem | x | x | x | x | 770
53 | M-11.01.01 |  | Roboty ziemne ręczne z transportem urobku samochodami samowyładowczymi: grunt kat. III | 180 | m3 |  |  | 126
4.5 | M-11.01.04 |  | Zasypanie wykopów wraz z zagęszczeniem | x | x | x | x | 768
54 | M-11.01.04 |  | Formowanie nasypów z piasku dowożonego samochodami samowyładowczymi: grunt kat. I-II - z dokopu, (fundament kruszywowy przepustu) | 73.14 | m3 |  |  | 880
55 | M-11.01.04 |  | Zagęszczenie do Is>0,98 uprzednio rozplantowanego warstwami gruntu w nasypie ubijakami mechanicznymi, w gruncie spoistym, kategorii : III-IV | 73.14 | m3 |  |  | 586
56 | M-11.01.04 |  | Formowanie nasypów z piasku dowożonego samochodami samowyładowczymi: grunt kat. I-II - z dokopu, (zasypka przepustu) | 20.4 | m3 |  |  | 999
57 | M-11.01.04 |  | Zagęszczenie do Is>0,94 uprzednio rozplantowanego warstwami gruntu w nasypie ubijakami mechanicznymi, w gruncie spoistym, kategorii : III-IV | 20.4 | m3 |  |  | 1000
58 | M-11.01.04 |  | Ułożenie geosiatki dwukierunkowo rozciąganej - masa powierzchniowa 220 g/m2 | 223 | m2 |  |  | 983
59 | M-11.01.04 |  | Ułożenie geowłóknina polipropylenowa - masa powierzchniowa 750 g/m2 | 223 | m2 |  |  | 982
4.6 | M-11.07.01 |  | Stalowa ścianka szczelna | x | x | x | x | 992
60 | M-11.07.01 |  | Wbijanie ścianek szczelnych stalowych z terenu, o wysokości H = 7,0 m | 12 | m |  |  | 993
4.7 | M-11.08.05 |  | Wzmocnienie podłoża metodą iniekcji strumieniowej (jest grouting) | x | x | x | x | 968
61 | M-11.08.05 |  | Wykonanie kolumn gruntocementowych średnicy min. 100 cm metodą iniekcji ciśnieniowej (jet-grouting), wysokości około 4 m wraz z wykonaniem pomostów roboczych | 216 | m |  |  | 1019
5 | M-12.00.00 | 45221000-2 | ZBROJENIE | x | x | x | x | 641
5.8 | M-12.01.02 |  | Zbrojenie betonu stalą klasy A-II i A-III | x | x | x | x | 742
62 | M-12.01.02 |  | Przygotowanie i montaż na budowie zbrojenia podpór - oczep ściany oporowej, przy średnicy prętów: 12, o charakterystycznej granicy plastyczności 500 Mpa oraz w klasie ciągliwości C | 0.241 | t |  |  | 109
5.9 | M-12.01.02 |  | Zbrojenie betonu stalą klasy A-II i A-III | x | x | x | x | 745
63 | M-12.01.02 |  | Przygotowanie i montaż na budowie zbrojenia wieńców żelbetowych, przy średnicy prętów: 8, 10 mm, o charakterystycznej granicy plastyczności 500 Mpa oraz w klasie ciągliwości C | 0.28 | t |  |  | 985
64 | M-12.01.02 |  | Montaż kotew typu "A" i "B" | 0.063 | t |  |  | 785
6 | M-13.00.00 | 45221000-2 | BETON | x | x | x | x | 642
6.1 | M-13.01.01 |  | Beton fundamentów w deskowaniu | x | x | x | x | 942
65 | M-13.01.01 |  | Betonowanie ław fundamentowych mostowych, przy użyciu pompy na samochodzie, w deskowaniu /dowóz betonu transportem zewnętrznym/ - oczep ściany oporowej C30/37 wraz z deskowaniem | 3 | m3 |  |  | 943
6.11 | M-13.01.05 |  | Beton ustroju niosącego w elementach o grubości < 60 cm | x | x | x | x | 970
66 | M-13.01.05 |  | Betonowanie zwieńczeń żelbetowych, przy użyciu pompy na samochodzie, w deskowaniu, z zagęszczeniem betonu wibratorem pogrążalnym /dowóz betonu transportem zewnętrznym/ - C20/25 wraz z deskowaniem | 2.22 | m3 |  |  | 971
6.12 | M-13.02.02 |  | Beton klasy poniżej B25 bez deskowania | x | x | x |  | 380
67 | M-13.02.02 |  | Betonowanie wypełnienia pod ciśnieniem przestrzeni pomiędzy istniejącą i projektowaną konstrukcją przepustu betonem C12/15 na kruszywie o maksymalnej średnicy ziaren 16 mm, przy użyciu pompy na samochodzie, /dowóz betonu transportem zewnętrznym/ | 37.82 | m3 |  |  | 381
68 | M-13.02.02 |  | Betonowanie podbetonu klasy C8/10, przy użyciu pompy na samochodzie, /dowóz betonu transportem zewnętrznym/ pod oczep ściany czołowej | 1 | m3 |  |  | 382
69 | M-13.02.02 |  | Wypełnienie większych ubytków sklepienia betonem C12/15 | 1 | ryczałt |  |  | 382
7 | M-14.00.00 |  | KONSTRUKCJE STALOWE | x | x | x | x | 965
7.13 | M-14.01.10 |  | Konstrukcje stalowe przepustów drogowych | x | x | x | x | 966
70 | M-14.01.10 |  | Zakup, transport i montaż konstrukcji podatnych z blach falistych stalowych ze stali ocynkowanej gr. 5,5 mm o wymiarach 307,5 x 210,5 mm wraz ze stalowymi półkami dla małych zwierząt (górna powierzchnia półki pokryta warstwą kruszywa naturalnego gr. 10 cm) | 44.6 | m |  |  | 967
8 | M-15.00.00 | 45221000-2 | IZOLACJA | x | x | x | x | 644
8.14 | M-15.01.02 |  | Izolacja bitumiczna wykonana na zimno | x | x | x | x | 387
71 | M-15.01.02 |  | Wykonanie na obiektach mostowych izolacji przeciwwilgociowych pionowych i poziomych powłokowych bitumicznych na zimno z roztworu asfaltowego - trzy warstwy izolacji | 13.04 | m2 |  |  | 60
9 | M-20.00.00 | 45221000-2 | INNE ROBOTY MOSTOWE | x | x | x | x | 649
9.15 | M-20.01.05 |  | Umocnienie stożków przyczółków | x | x | x | x | 517
72 | M-20.01.05 |  | Obrzeża betonowe 8x30 cm na podsypce cementowo-piaskowej z wypełnieniem spoin zaprawą cementową | 39.36 | m |  |  | 102
73 | M-20.01.05 |  | Plantowanie (obrobienie na czysto) powierzchni skarp stożków, w gruncie kat.I-III | 174 | m2 |  |  | 91
74 | M-20.01.05 |  | Umocnienie skarp okładziną kamienną gr. 20 cm na podbudowie z betonu C8/10 | 174 | m2 |  |  | 918
75 | M-20.01.05 |  | Umocnienie dna przepustu okładziną kamienną gr. max 37 cm na podbudowie z betonu C8/10 | 84.55 | m2 |  |  | 981
76 | M-20.01.05 |  | Umocnienie skarp geokratą obsianą trawą | 240 | m2 |  |  | 980
9.16 | M-20.01.08 |  | Zabezpieczenie antykorozyjne powierzchni betonowych | x | x | x | x | 1010
77 | M-20.01.08 |  | Malowanie farbą na bazie akrylu, betonowanych powierzchni podpór wraz z czyszczeniem i odłuszczaniem powierzchni | 25.44 | m2 |  |  | 1018
9.17 | M-20.01.10 |  | Schody robocze na skarpie | x | x | x | x | 519
78 | M-20.01.10 |  | Wykonanie podbetonu z betonu C8/10 | 0.8 | m3 |  |  | 399
79 | M-20.01.10 |  | Wykonanie elementów betonowych na skarpach (stopnie, przepony, zakończenia) z betonu C25/30 | 6.625 | m3 |  |  | 697
80 | M-20.01.10 |  | Wykonanie ławy żwirowej | 7.5 | m3 |  |  | 934
81 | M-20.01.10 |  | Wykonanie poręczy na schodach ze stali S235 | 0.323 | t |  |  | 935
9.18 | M-20.01.15 |  | Punkty pomiarowo-kontrolne | x | x | x | x | 919
82 | M-20.01.15 |  | Wykonanie reperów stalowych osadzonych na budowli | 7 | szt |  |  | 920
83 | M-20.01.08 |  | Wykonanie reperów żelbetowych osadzonych w gruncie. | 1 | szt |  |  | 979
9.19 | M-20.02.06 |  | Umocnienie koryta rzeki | x | x | x | x | 930
84 | M-20.02.06 |  | Wykonanie gurtów betonowych 30x80 cm z betonu C20/25 | 1.344 | m3 |  |  | 936
85 | M-20.02.06 |  | Wykonanie narzutu kamiennego luzem z brzegu gr. 30 cm, z wyładunkiem ręcznym z kamienia ciężkiego lub średniego | 9 | m3 |  |  | 933
RAZEM
Lp | Nr specyfikacji | Kod CPV | Opis pozycji | Ilość | J.m. | Cena | Wartość
BRANŻA KANALIZACJA DESZCZOWA
1 | ST.03.02.01 | 45230000-8 | Kanalizacja deszczowa | x | x | x | x | 1
1.1 | ST.03.02.01 | 45230000-8 | Roboty ziemne | x | x | x | x | 2
86 | ST.03.02.01 |  | Wykopy oraz przekopy wykonywane na odkład koparkami podsiębiernymi o pojemności łyżki 0,40 m3, w gruncie kategorii: III, z transportem urobku samochodami samowyładowczymi o ładowności do 5 t, na składowisko Wykonawcy. Wykopy oraz przekopy wraz z odwodnieniem. | 42.5 | m3 |  |  | 3
87 | ST.03.02.01 |  | Podłoża z materiałów sypkich pod kanały i obiekty - grubość podłoża: 15 cm. Materiał z dokopu (zakupiony) | 5.1 | m3 |  |  | 4
88 | ST.03.02.01 |  | Podłoża z materiałów sypkich pod kanały i obiekty - grubość podłoża: 30 cm - obsypka piaskowa ponad wierzch rury. Materiał z dokopu (zakupiony) | 15.3 | m3 |  |  | 5
89 | ST.03.02.01 |  | Zasypanie wykopów fundament.podłużnych,punktowych, rowów, wykopów obiektowych, w gruncie kat.III-IV, z zagęszczeniem mechanicznym spycharkami, spycharkami: 74 kW /100 KM/-grub.zagęszczanej warstwy 30 cm, z transportem materiału samochodami samowyładowczymi o ładowności do 5 t, wraz z zakupem materiału. Materiał z dokopu (zakupiony) Zasypka do spodu konstrukcji jezdni. Odtworzenie warswy jezdni. | 22.1 | m3 |  |  | 6
1.2 | ST.03.02.01 | 45230000-8 | Prace montażowe | x | x | x | x | 7
90 | ST.03.02.01 |  | Wykonanie kanału z rur PVC SDR34 SN8 kl. S (lita) Dz160/4,7 mm | 22 | m |  |  | 8
91 | ST.03.02.01 |  | Wykonanie kanału z rur PVC SDR34 SN8 kl. S (lita) Dz315/9,2 mm mm | 12 | m |  |  | 9
92 | ST.03.02.01 |  | Wykonanie studni betonowej prefabrykowanej DN1000 mm (w świetle) wraz z włazem żeliwnym typu ciężkiego Dn600 mm klasy D-400, płytą żelbetową pokrywającą, pierścieniem dystansowym, przejściami szczelnymi oraz stopniami złazowymi, | 1 | szt |  |  | 10
93 | ST.03.02.01 |  | Wykonanie studni wpustowej, betonowej prefabrykowanej DN500 mm (w świetle) wraz z wpustem żeliwnym kl. D400, | 3 | szt |  |  | 11
94 | ST.03.02.01 |  | Istniejący kanał to likwidacji dn150mm L=18m wraz z wpustem deszczowym | 1 | kpl |  |  | 12
95 | ST.03.02.01 |  | Wykonanie wylotu wraz z umocnieniem w oparciu o Katalog Powtarzalnych Elementów Drogowych (KPED 01.22.) | 2 | kpl |  |  | 13
96 | ST.03.02.01 |  | Próba wodna szczelności kanałów rurowych /długość próbnego odcinka rurociągu | 1 | próba |  |  | 14
RAZEM
CAŁKOWITA WARTOŚĆ ROBÓT NETTO
Podatek VAT 23 % :
CAŁKOWITA WARTOŚĆ ROBÓT BRUTTO