## Arkusz1
PRZEDMIAR ROBÓT
Branża telekomunikacyjna
Lp. | Numer WWiORB | Wyszczególnienie elementów rozliczeniowych | Jednostka
|  |  | Nazwa | Ilość
1 | 2 | 3 | 4 | 5
| U.32.00.00 | PRZEBUDOWA I BUDOWA SIECI I URZĄDZEŃ TELEKOMUNIKACYJNYCH | x | x
x | x | Budowa kanału technologicznego | x | x
1 |  | Budowa studni kablowej typu SKO-4 z zabezpieczeniem antywłamaniowym. | szt. | 26
2 |  | Budowa profilu podstawowego ulicznego kanału technologicznego: 1xRHDPE 110/95 mm + 3xRHDPE 40/3,7 mm + wiązka mikrokanalizacji w rurze osłonowej HDPE o śr. 40mm - np. 40+7x10/8 mm. | m | 2040
3 |  | Budowa kanalizacji pierwotnej profilu przepustowego przepustowego kanału technologicznego: 2xRHDPE 125/108 mm. | m | 93
4 |  | Budowa kanalizacji wtórnej profilu podstawowego przepustowego kanału technologicznego: w jednej z rur HDPE 125/108 mm wciągnąć: 3xRHDPE 40/3,7 mm + wiązka mikrokanalizacji w rurze osłonowej HDPE o śr. 40mm - np. 40+7x10/8 mm. | m | 93
5 |  | Budowa profilu podstawowego ulicznego kanału technologicznego: 1xRHDPE 110/95 mm + 3xRHDPE 40/3,7 mm + wiązka mikrokanalizacji w rurze osłonowej HDPE o śr. 40mm - np. 40+7x10/8 mm w konstrukcji obiektu. | m | 54
6 |  | Ułożenie rur ochronnych 2xHDPE 160/9,1 na skrzyżowaniu KT z siecią gazową. | m | 25
x | x | Przebudowa i budowa sieci i urządzeń telekomunikacyjnych własności Orange Polska | x | x
7 |  | Budowa studni kablowej typu SKR-1 z zabezpieczeniem antywłamaniowym. | szt. | 4
8 |  | Budowa studni kablowej typu SKR-2 z zabezpieczeniem antywłamaniowym. | szt. | 13
9 |  | Zabezpieczenie kabli telekomunikacyjnych ławą betonową. | m | 42
10 |  | Budowa kanalizacji telekomunikacyjnej z rur osłonowych. | m | 460
11 |  | Budowa kanalizacji wtórnej. | m | 460
12 |  | Wciąganie kabli światłowodowych do kanalizacji wtórnej. | km | 8
13 |  | Wykonanie złączy na kablu światłowodowym. | kpl. | 6
14 |  | Wciąganie kabli miedzianych do kanalizacji kablowej. | m | 700
15 |  | Wykonanie złączy kabli miedzianych. | kpl. | 18
16 |  | Budowa kabla ziemnego. | m | 60
17 |  | Posadowienie słupów telekomunikacyjnych bliźniaczych. | kpl. | 9
18 |  | Posadowienie słupów telekomunikacyjnych pojedynczych. | kpl. | 1
19 |  | Podwieszenie linii napowietrznej na słupach. | m | 310
20 |  | Zabezpieczenie kabli telekomunikacyjnych rurami osłonowymi. | m | 100
21 |  | Demontaż istniejących odcinków kanalizacji kablowej, rurociągów, kabli ziemnych. | m | 730
22 |  | Demontaż istniejących słupów telekomunikacyjnych. | szt. | 11
23 |  | Demontaż istniejącej linii napowietrznej. | m | 600
24 |  | Wykonanie niezbędnych badań i pomiarów. | ryczałt | 1