## Sheet1
"Budowa miejsc do ważenia pojazdów zgodnie z opracowaną dokumentacją projektową wraz z dostawą wag do ważenia pojazdów w podziale na zadania"
KOSZTORYS OFERTOWY
Zadanie 3: S8 na odcinku Radzymin-Wyszków w km 484+054,70 ÷ 484+832,59 (strona lewa)”
Poz. | Nr Specyfikacji Technicznej | Wyszczególnienie elementów rozliczeniowych | Jednostka |  | Cena jedn. netto (PLN) | Wartość netto (PLN)
|  |  | Nazwa | Ilość
| 2 | 3 | 4 | 5.00 | 6 | 7
| D-01.00.00 | ROBOTY PRZYGOTOWAWCZE | * | * | * | *
1 | D-01.01.01 | Prace pomiarowe dla drogi ekspresowej | km | 0.78
2 |  | Prace pomiarowe dla drogi dojazdowej | km | 0.19
| D-01.02.01. | Ścinanie drzew | * | * | * | *
3 |  | ścinanie drzew (śr. 10÷15 cm) | szt. | 34
|  | Karczowanie drzew i krzewów | * | * | * | *
4 |  | karczowanie drzew (śr. 10 ÷ 15 cm) | szt. | 34
5 |  | Mechaniczne karczowanie gęstych krzaków i podszycia | m2 | 1 600
|  | Wywóz dłużyc, karpin i gałęzi | * | * | * | *
6 |  | wywożenie dłużyc | m3 | 1.7
7 |  | wywożenie karpiny | mp | 1.4
8 |  | wywożenie drągowiny i karpin krzewów i zagajników | mp | 45.8
9 |  | wywożenie gałęzi i drągowiny | mp | 5.1
10 |  | zakup i transport ziemi do zasypania dołów po karczowaniu | m3 | 1.1
|  | Zabezpieczenie drzew i krzewów podczas budowy | * | * | * | *
11 |  | zabezpieczenie drzew na okres wykonywania robót, średnica do 30cm | szt. | 51
| D-01.02.02 | Zdjęcie humusu | * | * | * | *
12 |  | - średniej grubości 15 cm | m2 | 3 744.00
13 |  | - średniej grubości 50 cm | m2 | 4 832.10
14 |  | - odwiezienie nadmiaru humusu na odkład | m3 | 2 379.53
| D-01.02.04 | Rozbiórki elementów dróg i ulic | * | * | * | *
15 |  | Rozbiórka konstrukcji nawierzchni | * | * | * | *
16 |  | - rozebranie nawierzchni bitumicznej | m2 | 1 277.38
17 |  | - rozebranie podbudowy | m2 | 1 277.38
18 |  | - rozebranie poboczy z kruszywa | m2 | 648.44
19 |  | - rozebranie barier | m | 43.03
20 |  | - słupki reklam | szt. | 2.00
|  | Rozbiórki elementów oznakowania | * | * | * | *
|  | słupki prowadzące | * | * | * | *
21 |  | - U-1a | szt. | 8.00
| D-02.00.00 | ROBOTY ZIEMNE | * | * | * | *
| D-02.01.01 | Wykonanie wykopów mechanicznie w gruntach I-IV kat. | * | * | * | *
22 |  | Wykonanie wykopów - kat. I-IV | m3 | 404.42
| D.02.03.01 | Wykonanie nasypów | * | * | * | *
23 |  | - nasypy z gruntu uzyskanego z wykopów | m3 | 404.42
24 |  | - nasypy z gruntu uzyskanego z dokopu | m3 | 1 181.25
| D-03.00.00 | ODWODNIENIE | * | * | * | *
| D.03.02.01 | ODWODNIENIE DROGI | * | * | * | *
25 |  | - budowa kanału z rur PP Ø200 | m | 40,3
26 |  | - montaż studni połączeniowej Ø1200 | kpl | 2.00
27 |  | - montaż studni osadnikowej Ø500 z wpustem | kpl | 2.00
28 |  | - montaż wylotu do rowu Ø200 | kpl | 2
29 |  | - montaż odwodnienia liniowego | m | 4.00
30 |  | - montaż skrzynki odpływowej dla odwodnienia liniowego | kpl | 1.00
31 |  | - ocieplenie z pianki poliuretanowej twardej | m | 36.90
| D-04.00.00 | PODBUDOWY | * | * | * | *
| D-04.02.02 | Warstwa odsączająca/mrozoochronna | * | * | * | *
32 |  | - warstwa odsączająca grubość 20cm | m2 | 3 678.40
33 |  | - warstwa odsączająca grubość 30cm | m2 | 258.50
34 |  | - warstwa odsączająca grubość 15cm | m2 | 1 049.79
35 |  | - geowłóknina separacyjna | m2 | 302.50
| D-04.03.01 | Oczyszczenie i skropienie warstw konstrukcyjnych | * | * | * | *
36 |  | Oczyszczenie | m2 | 20 113.18
37 |  | Skropienie warstw bitumicznych | m2 | 4 766.69
38 |  | Skropienie warstw niebitumicznych | m2 | 2 520.10
| D-04.04.02 | Podbudowa z kruszywa łamanego 0/31.5mm stabilizowanego mechanicznie | * | * | * | *
39 |  | - warstwa gr. 15 cm - umocnienie poboczy | m2 | 958.03
40 |  | - warstwa gr. 20 cm | m2 | 2 520.10
| D-04.05.01 | Ulepszone podłoże z gruntu lub kruszywa stabilizowanego cementem | * | * | * | *
41 |  | - grunt stabilizowany cementem o wytrzymałości Rm=2,5 MPa - warstwa grubości 10 cm | m2 | 3 722.95
42 |  | - grunt stabilizowany cementem o wytrzymałości Rm=2,5 MPa - warstwa grubości 15 cm | m2 | 3 630.00
43 |  | - grunt stabilizowany cementem o wytrzymałości Rm=2,5 MPa - warstwa grubości 20 cm | m2 | 266.75
| D-04.06.01 | Podbudowa z chudego betonu | * | * | * | *
44 |  | - warstwa gr. 15 cm | m2 | 220.00
| D-04.07.01B | Podbudowa z betonu asfaltowego o wysokim module sztywności | * | * | * | *
45 |  | - beton asfaltowy AC WMS 16, warstwa grubości 18 cm | m2 | 2 403.39
| D-05.00.00 | NAWIERZCHNIE | * | * | * | *
| D-05.03.04 | Warstwa ścieralna z betonu cementowego | * | * | * | *
46 |  | - beton cementowy C35/45, warstwa grubości 20 cm na geomembranie | m2 | 220.00
| D-05.03.05B | Warstwa wiążąca o wysokim module sztywności | * | * | * | *
47 |  | - beton asfaltowy AC WMS 11, warstwa grubości 9 cm | m2 | 2 363.30
| D-05.01.03 | Nawierzchnia żwirowa | * | * | * | *
48 |  | - nawierzchnia żwirowa, warstwa grubości 20 cm | m2 | 775.51
| D-05.03.13 | Nawierzchnia z mieszanki mastyksowo-grysowej (SMA) | * | * | * | *
49 |  | -mieszanka SMA 11, warstwa grubości 5 cm | m2 | 2 344.93
| D-05.03.23 | Nawierzchnia z betonowej kostki brukowej - wyspa | * | * | * | *
50 |  | - kostka betonowa grubości 6 cm na podsypce cementowo- piaskowej grubości 3 cm | m2 | 84.70
| D-06.00.00 | ROBOTY WYKOŃCZENIOWE | * | * | * | *
| D-06.01.01 | Umocnienie skarp, rowów i ścieków: | * | * | * | *
51 |  | - humusowanie skarp i rowow wraz z obsianiem rowów, gr.15 cm | m2 | 3 987.50
52 |  | - rekultywacja terenu przez humusowanie z obsianiem | m2 | 5 100.00
53 |  | - umocnienia dna rowu brukiem na podbudowie z piasku stabilizowanego cementem gr. 10 cm | m2 | 62.70
| D-07.00.00 | OZNAKOWANIE | * | * | * | *
| D-07.01.01 | Oznakowanie poziome | * | * | * | *
|  | Malowanie grubowarstwowe | * | * | * | *
54 |  | - linia segregacyjna - przerywana krótka | m2 | 67.06
55 |  | - linia segregacyjna - ciągła szeroka | m2 | 10.56
56 |  | - linia segregacyjna - przerywana długa | m2 | 7.22
57 |  | - linia krawędziowa - ciągła szeroka | m2 | 209.62
58 |  | - strzałka kierunkowa w prawo | m2 | 13.20
59 |  | - strzałka naprowadzająca w lewo | m2 | 23.10
60 |  | - linia wyznaczająca pas postojowy | m2 | 4.40
61 |  | - obwiednia powierzchni wyłączonej z ruchu | m2 | 84.48
62 |  | - powierzchnia wyłączona z ruchu o liniowaniu łamanym | m2 | 333.30
| D.07.02.01 | Oznakowanie pionowe | * | * | * | *
|  | Zakazu | * | * | * | *
63 |  | - duże | szt | 5.00
|  | Tabliczki | * | * | * | *
64 |  | - duże | szt | 1.00
65 |  | Słupki do znaków | szt | 6.00
| D-07.02.02 | Słupki prowadzące i krawędziowe oraz znaki kilometrowe i hektometrowe | * | * | * | *
66 |  | - słupki prowadzące / hektometrowe w poboczu U-1a/U-7/U-8 | szt | 2.00
67 |  | - słupki prowadzące / hektometrowe na barierze U-1b/U-7/U-8 | szt | 3.00
68 |  | - tablice rozdzielające U-4a | szt | 1.00
| D.07.05.01 | Bariery ochronne | * | * | * | *
69 |  | H1 W4 (jednostronna nierozbieralna) | m | 509.30
| D-08.00.00 | ELEMENTY ULIC | * | * | * | *
| D-08.01.01 | Krawężniki betonowe | * | * | * | *
70 |  | - krawężnik betonowy 20x30x100cm na ławie betonowej | m | 113.30
| D-08.05.01 | Prefabrykowane ścieki betonowe | * | * | * | *
71 |  | - ława betonowa pod ściek ACO | m3 | 1.20
| D-09.00.00 | ZIELEŃ DROGOWA | * | * | * | *
| D.09.01.01 | Zieleń drogowa | * | * | * | *
72 |  | Zakup i transport ziemi urodzajnej do całkowitej zaprawy dołów pod rośliny | m3 | 19
73 |  | Sadzenie drzew liściastych na terenie płaskim, forma pienna wraz z całkowitą zaprawą dołów z zastosowaniem mikoryzy i hydrożelu | szt. | 55
74 |  | Odwiezienie ziemi nieurodzajnej z dołów pod rośliny | m3 | 19
75 |  | Zakup i transport kory drzewnej | m3 | 4.4
76 |  | Ściółkowanie drzew warstwą kory na grubość 10 cm | m2 | 44
|  | Roboty pielęgnacyjne w okresie gwarancyjnym | * | * | * | *
77 |  | Pielęgnacja drzew liściastych form piennych | szt. | 55
78 |  | Dostawa 1 kompletu wag (2 szt.) | kpl. | 1
Razem wartość netto
Podatek VAT 23%
Razem wartość brutto
|  | Podpis Wykonawcy/Pełnomocnika | ……………………………………