## Koszt. wartości do ogłoszenia
Załącznik 2.1
KOSZTORYS OFERTOWY
na zadanie: Roboty budowlane pn. „Dostawa wraz z montażem ogrodzenia panelowego na działce nr 1426/58 zlokalizowanej w Pszczynie przy ulicy Bielskiej 32 pozostającej w trwałym zarządzie GDDKiA" nr postępowania O.KA.Z-14.2415.18_2.2020.wm
Nr poz. | Opis robót | Jm | Ilość | Cena jednostkowa netto [zł] | Wartość netto [zł]
I | PRACE PRZYGOTOWAWCZE I POMIAROWE
1 | Opracowanie i uzgodnienie z Zamawiającym uproszczonego projektu montażowego ogrodzenia (m.in.zastosowane rozwiązania, detale, parametry techniczne, zasilanie bramy, przebieg ogrodzenia, fundamenty, itp.) | kpl | 1
2 | Geodezyjne wznowienie granic oraz wytyczenie ogrodzenia | kpl | 1
3 | Aktualizacja mapy o wykonane ogrodzenie z ujawnieniem w zasobach geodezyjnych | kpl | 1
II | ROBOTY ROZBIÓRKOWE I PORZĄDKOWE
4 | Przełożenie istniejących obrzeży chodnikowych 8*30 na ławie betonowej z wypełnienim spoin zaprawą cementową (obniżenie - demontaż i ponowny montaż obrzeży z odzysku) | m | 7
5 | Demontaż istniejącego ogrodzenia z elementów betonowych prefabrykowanych wys. 2,0m (słupy +płyty+fundament) z załadunkiem, wywozem i utylizacją gruzu | m | 5.5
6 | Rozebranie żelbetowych stóp fundamentowych o wym. 2,0*0,7*1,0+1,2*0,7*1,0 z załadunkiem, wywozem i utylizacją gruzu | m³ | 2.24
7 | Wykonanie koryta na gł. 20cm z załadunkiem i odwozem urobku (pod utwardzenie terenu kruszywem kamiennym gr.20cm) | m² | 66
8 | Wykonanie utwardzenia terenu kruszywem kamiennym 0/31,5mm gr.20cm z zagęszczeniem | m² | 66
III | MONTAŻ OGRODZENIA, BRAM I FURTEK
9 | Montaż ogrodzenia panelowego z siatki z przetłoczeniami, drut ø5mm, zabezpieczenie antykorozyjne (cynkowanie+powłoka lakiernicza), min. wys. 1,70m, słupki o przekroju 40*60mm lub okrągłe min. ø50mm z profili gr. min.2mm osadzone na fundamentach betonowych C12/15, kolor RAL 6005 (bez podmórówki) | m | 87
10 | Brama stalowa lub aluminiowa przesuwna panelowa (systemowa lub dopasowana do systemu) samonośna, szer. min.4,0m i wys. min.1,70m, kolor RAL 6005, automatyczne otwieranie, sterowanie radiowe, lampa sygnalizacyjna, pozostałe wyposażenie zgodnie z OPZ pkt. 1.4 (uwzględnić zasilanie elektryczne z budynku administracyjnego Rejonu oraz 3 przeglądy serwisowe w okresie gwarancyjnym wraz z czynnościami serwisowymi, (poza przypadkami wynikającymi z udzielonej gwarancji jakości) | kpl | 1
11 | Furtki stalowe lub aluminiowe panelowe (systemowe lub dopasowane do systemu), zabezpieczenie antykorozyjne (cynkowanie+powłoka lakiernicza), szer. min. 1,0m i wys. min. 1,70m, kolor RAL 6005 z zamkiem patentowym | kpl | 2
RAZEM WARTOŚĆ NETTO:
podatek VAT (23%):
RAZEM WARTOŚĆ BRUTTO:
| …................................................................. |  | ….........................................................
| miejscowość, data |  | (podpis Wykonawcy/Pełnomocnika)