## Sheet1
Kosztorys Ofertowy
Remont budynku administracyjnego oraz rozbiórka portierni i budynku gospodarczego na terenie Obwodu Drogowego w Dziekanowie Leśnym
Lp. | Podstawa szacowania | Opis | Jedn.obm. | Ilość | Cena jedn. | Wartość
1 |  | Remont tarasu nad kotłownią
1.1 |  | Roboty rozbiórkowe
1 d.1. 1 | NR 1.1 , 1.2, 1.3 - STWiORB | Rozebranie posadzek z płytek ceramicznych - posadzki, cokoły, czoła szlicht balkonowych | m2 | 6.29*3.67+ 1.35*1.42 = 25.00
2 d.1. 1 |  | Rozebranie posadzek jednolitych cementowych,lastryko-wych - skucie szlichty | m2 | poz.1 = 25.00
3 d.1. 1 |  | Demontaż izolacji tarasu | m2 | poz.1 = 25.00
4 d.1. 1 |  | Poszycie ścian szkieletowych z desek o szer. 14 cm -demontaż R x 0,5 | m2 | 6.29*0.50 = 3.15
5 d.1. 1 |  | Rozebranie obróbek blacharskich murów ogniowych, okapów,kołnierzy,gzymsów itp.z blachy nie nadającej się do użytku - obróbki krawędzi balkonów | m2 | (3.67+6.29+ 3.67+1.35)* 0.30 = 4.49
6 d.1. 1 |  | Demontaż istniejących balustrad | m2 | (3.67+6.29+ 3.67+1.35+ 3.07+3.07)* 1.10 = 23.23
Razem dział: Roboty rozbiórkowe
1.2 | NR 1.1 , 1.2, 1.3 - STWiORB | Wykonanie nowych izolacji
7 d.1. 2 |  | Poszycie ścian szkieletowych ze sklejki | m2 | poz.4 = 3.15
8 d.1. 2 |  | Obróbki przy szer.w rozw.ponad 25cm - z blachy ocynkowanej - z względnieniem docieplenia ścian | m2 | (3.67+6.29+ 3.67+1.35)* 0.42 = 6.29
9 d.1. 2 |  | Wklejenie taśmy zbrojącej w naroża wewnętrzne i w miejsca narażone na uszkodzenia | m | 6.29+0.50+ 0.50 = 7.29
10 d.1. 2 |  | Wysokoelastyczna izolacja powierzchni poziomych - izolacja pod obróbkami blacharskimi | m2 | (3.67+6.29+ 3.67+1.35)* 0.15 = 2.25
11 d.1. 2 |  | Zagruntowanie żywicą epoksydową z wykonanie posypki piaskiem kwarcowym obróbek blacharskich wraz z zagruntowaniem słupków balustrad na styku ze szlichtą przy wcześniejszym ich oczyszczeniu z korozji | m2 | (3.67+6.29+ 3.67+1.35)* 0.15 = 2.25
12 d.1. 2 |  | Wykonanie izolacji głónej przeciwwodnej z wywinięciem na ściany na wysokość 50 cm z mebrany bitumicznej samoprzylepnej | m2 | poz.1+poz.4 = 28.15
13 d.1. 2 |  | Warstwy wyrównawcze pod posadzki z zaprawy cementowej gr.40 mm zatarte na ostro - szlichta | m2 | poz.1 = 25.00
14 d.1. 2 |  | Wysokoelastyczna izolacja powierzchni poziomych - izolacja podpłytkowa | m2 | poz.1 = 25.00
15 d.1. 2 |  | (z.IV) Posadzki jedno- i dwubarwne z płytek terakotowych o wym. 30x30 cm luzem na zaprawie klejowej w pomieszczeniach o pow.ponad 8 m2 | m2 | poz.1 = 25.00
16 d.1. 2 |  | Wykonanie nowych balustrad z mocowaniem od czoła | m2 | poz.6 = 23.23
Razem dział: Wykonanie nowych izolacji
1.3 | NR 1.1 , 1.2, 1.3 - STWiORB | Remont schodów na taras
17 d.1. 3 |  | Oczyszczenie elementów stalowych i stopni z korozji i nalotów przez szczotkowanie | m2 | 3.07*1.00*2 = 6.14
18 d.1. 3 |  | Odtłuszczanie konstrukcji pełnościennych | m2 | poz.17 = 6.14
19 d.1. 3 |  | Malowanie pędzlem farbami do gruntowania chlorokau-czukowymi konstrukcji pełnościennych | m2 | poz.17 = 6.14
20 d.1. 3 |  | Malowanie pędzlem emaliami chlorokauczukowymi konstrukcji pełnościennych | m2 | poz.17 = 6.14
21 d.1. 3 |  | (z.VII) Gruntowanie podłoży preparatami - powierzchnie poziome - stopnie schodów | m2 | 3.07*1.00 = 3.07
22 d.1. 3 |  | (z.IV) Posadzki jedno- i dwubarwne z płytek terakotowych o wym. 30x30 cm luzem na zaprawie klejowej w pomieszczeniach o pow.ponad 8 m2 R x 1,5 z uwagi na okładzinę stopni schodowych | m2 | poz.21 = 3.07
Razem dział: Remont schodów na taras
2 | NR 1.1 , 1.2, 1.3 - STWiORB | Remont loggi
2.1 |  | Roboty rozbiórkowe
23 d.2. 1 |  | Rozebranie posadzek z płytek ceramicznych - posadzki, cokoły, czoła szlicht balkonowych | m2 | 11.80*1.73 = 20.41
24 d.2. 1 |  | Rozebranie posadzek jednolitych cementowych,lastryko-wych - skucie szlichty | m2 | poz.23 = 20.41
25 d.2. 1 |  | Demontaż izolacji tarasu | m2 | poz.23 = 20.41
26 d.2. 1 |  | Poszycie ścian szkieletowych z desek o szer. 14 cm -demontaż R x 0,5 | m2 | 11.80*0.50 = 5.90
27 d.2. 1 |  | Rozebranie obróbek blacharskich murów ogniowych, okapów,kołnierzy,gzymsów itp.z blachy nie nadającej się do użytku - obróbki krawędzi balkonów | m2 | 11.80*0.30 = 3.54
28 d.2. 1 |  | Rozebranie rynien z blachy nie nadającej się do użytku | m | 12.30
29 d.2. 1 |  | Rozebranie rur spustowych z blachy nie nadającej się do użytku | m | 2.13*2 = 4.26
30 d.2. 1 |  | Demontaż istniejących balustrad | m2 | (11.80)*1.10 = 12.98
Razem dział: Roboty rozbiórkowe
2.2 | NR 1.1 , 1.2, 1.3 - STWiORB | Wykonanie nowych izolacji
31 d.2. 2 |  | Przygotowanie podłoża - oczyszczenie mechaniczne i zmycie | m2 | poz.23 = 20.41
32 d.2. 2 |  | Wyrównanie podłoża pod izolację | m2 | poz.23 = 20.41
33 d.2. 2 |  | Poszycie ścian szkieletowych ze sklejki | m2 | poz.26 = 5.90
34 d.2. 2 |  | Obróbki przy szer.w rozw.ponad 25cm - z blachy ocynkowanej - z względnieniem docieplenia ścian | m2 | 11.80*0.42 = 4.96
35 d.2. 2 |  | Wklejenie taśmy zbrojącej w naroża wewnętrzne i w miejsca narażone na uszkodzenia | m | 11.80+1.73+ 1.73+0.50+ 0.50+0.50+ 0.50 = 17.26
36 d.2. 2 |  | Wysokoelastyczna izolacja powierzchni poziomych - izolacja pod obróbkami blacharskimi | m2 | 11.80*0.15 = 1.77
37 d.2. 2 |  | Zagruntowanie żywicą epoksydową z wykonanie posypki piaskiem kwarcowym obróbek blacharskich wraz z zagruntowaniem słupków balustrad na styku ze szlichtą przy wcześniejszym ich oczyszczeniu z korozji | m2 | 11.80*0.15 = 1.77
38 d.2. 2 |  | Wykonanie izolacji głónej przeciwwodnej z wywinięciem na ściany na wysokość 50 cm z mebrany bitumicznej samoprzylepnej | m2 | poz.23+ poz.26+ 1.73*0.50*2 = 28.04
39 d.2. 2 |  | Warstwy wyrównawcze pod posadzki z zaprawy cementowej gr.40 mm zatarte na ostro - szlichta | m2 | poz.23 = 20.41
40 d.2. 2 |  | Wysokoelastyczna izolacja powierzchni poziomych - izolacja podpłytkowa | m2 | poz.23 = 20.41
41 d.2. 2 |  | (z.IV) Posadzki jedno- i dwubarwne z płytek terakotowych o wym. 30x30 cm luzem na zaprawie klejowej w pomieszczeniach o pow.ponad 8 m2 | m2 | poz.23 = 20.41
42 d.2. 2 |  | Wykonanie nowych balustrad | m2 | poz.30 = 12.98
43 d.2. 2 |  | Rynny dachowe półokrągłe o śr.10cm - z blachy ocynkowanej | m | poz.28 = 12.30
44 d.2. 2 |  | Rury spustowe okrągłe o śr.8cm - z blachy ocynkowanej | m | poz.29 = 4.26
Razem dział: Wykonanie nowych izolacji
3 | NR 1.1 , 1.2, 1.3 - STWiORB | Remont posadzek w podcieniach od strony zachodniej budynku
3.1 |  | Roboty rozbiórkowe
45 d.3. 1 |  | Rozebranie posadzek z płytek ceramicznych - posadzki, cokoły, czoła szlicht balkonowych | m2 | 1.73*5.65+ 1.73*2.55 = 14.19
Razem dział: Roboty rozbiórkowe
3.2 | NR 1.1 , 1.2, 1.3 - STWiORB | Wykonanie nowych izolacji
46 d.3. 2 |  | Przygotowanie podłoża - oczyszczenie mechaniczne i zmycie | m2 | poz.45 = 14.19
47 d.3. 2 |  | Wyrównanie podłoża pod izolację | m2 | poz.45 = 14.19
48 d.3. 2 |  | Wklejenie taśmy zbrojącej w naroża wewnętrzne i w miejsca narażone na uszkodzenia | m | 11.80+1.73+ 1.73+0.50+ 0.50+0.50+ 0.50 = 17.26
49 d.3. 2 |  | Wysokoelastyczna izolacja powierzchni poziomych - izolacja podpłytkowa | m2 | poz.45 = 14.19
50 d.3. 2 |  | (z.IV) Posadzki jedno- i dwubarwne z płytek terakotowych o wym. 30x30 cm luzem na zaprawie klejowej w pomieszczeniach o pow.ponad 8 m2 | m2 | poz.45 = 14.19
51 d.3. 2 |  | (z.IV) Cokoliki z płytek terakotowych o wym. 10x20 cm na zaprawie klejowej w pomieszcz.o pow.do 8 m2 | m | (5.65+1.73+ 2.55+1.73)*2 = 23.32
Razem dział: Wykonanie nowych izolacji
4 | NR 1.1 , 1.2, 1.3 - STWiORB | Remont balkonu
4.1 |  | Prace rozbiórkowe
52 d.4. 1 |  | Ślepa podłoga z desek o szer. 15-20 cm - demontaż R x 0,5 | m2 | 11.80*1.73 = 20.41
53 d.4. 1 |  | Demontaż istniejących balustrad | m2 | (11.80)*1.10 = 12.98
53.d.5.2 |  | montaż nowych rur spustowych oraz rynien | mb | 19
Razem dział: Prace rozbiórkowe
4.2 | NR 1.1 , 1.2, 1.3 - STWiORB | Prace posadzkowe
54 d.4. 2 |  | Ślepa podłoga z desek o szer. 15-20 cm | m2 | poz.52 = 20.41
55 d.4. 2 |  | Wykonanie nowych balustrad | m2 | poz.53 = 12.98
Razem dział: Prace posadzkowe
5 | NR 1.1 , 1.2, 1.3 - STWiORB | Docieplenie elewacji
5.1 |  | Wykonanie izolacji przeciwwodnych ściany fundamentowej budynku - od strony południowej
56 d.5. 1 |  | Chodniki z płyt betonowych 50x50x7 cm na podsypce piaskowej z wyp.spoin zapr.cem. - DEMONTAŻ R x 0,5 | m2 | 5.83*1.00 = 5.83
57 d.5. 1 |  | Roboty ziemne z przewozem gruntu taczkami na odległość do 10m (kat.gr.III) | m3 | 8.90*0.50* 1.00 = 4.45
58 d.5. 1 |  | Skucie tynku i innych nierówności na ścianach | m2 | 8.90*1.50 = 13.35
59 d.5. 1 |  | Tynki zewn.zwykłe kat.II na ścianach płaskich i pow.po-ziom.(balkony i loggie) wyk.ręczn. - wyrównanie podłoża pod izolację | m2 | poz.58 = 13.35
60 d.5. 1 |  | Izolacje przeciwwilgoc.powlokowe bitumiczne pionowe -wyk.na zimno z roztworu asfalt.- pierwsza warstwa -gruntowanie powierzchni pod papę | m2 | poz.58 = 13.35
61 d.5. 1 |  | (z.V) Izolacje przeciwwilgociowe ław fundamentowych z papy zgrzewalnej | m2 | poz.58 = 13.35
62 d.5. 1 |  | Roboty ziemne z przewozem gruntu taczkami na odległość do 10m (kat.gr.III) - zasypanie wykopu | m3 | poz.57 = 4.45
63 d.5. 1 |  | Zagęszczenie ziemi w wykopie | m3 | poz.62 = 4.45
64 d.5. 1 |  | Chodniki z płyt betonowych 50x50x7 cm na podsypce piaskowej z wyp.spoin zapr.cem. | m2 | poz.56 = 5.83
Razem dział: Wykonanie izolacji przeciwwodnych ściany fundamentowej budynku - od strony południowej
65 d.5. 2 | NR 1.1 , 1.2, 1.3 - STWiORB | Roboty ziemne z przewozem gruntu taczkami na odległość do 10m (kat.gr.III) | m3 | 2.94*0.50* 1.50*2 = 4.41
66 d.5. 2 |  | Rozebranie murów oporowych i schodów | m3 | 2.94*0.25* 1.50*2+ 0.20*2.94* 1.50 = 3.09
67 d.5. 2 |  | Izolacje przeciwwilgoc.i przeciwwodne z folii polietylen.szerokiej | m2 | 2.94*4.50 = 13.23
68 d.5. 2 |  | Ściany oporowe żelbet.- podstawa ściany prostokątna o stopie płaskiej | m3 | 2.94*0.50* 0.30*2 = 0.88
69 d.5. 2 |  | Ściany oporowe żelbet.(część pionowa) o wys.do 3m i przekroju prostokątnym gr.do 20cm | m3 | 2.94*1.50* 0.20*2 = 1.76
70 d.5. 2 |  | Płyta schodowa z podestem wylewana na gruncie | m3 | 2.94*1.50* 0.20 = 0.88
71 d.5. 2 |  | Przygotowanie i montaż zbrojenia elem.budynków i budowli - pręty żebrowane | t | (poz.68+ poz.69+ poz.70)*0.1 = 0.35
72 d.5. 2 |  | (z.V) Izolacje przeciwwilgociowe ław fundamentowych z papy zgrzewalnej | m2 | 2.94*1.50*2 = 8.82
73 d.5. 2 |  | (z.IV) Posadzki jedno- i dwubarwne z płytek terakotowych o wym. 30x30 cm luzem na zaprawie klejowej w pomieszczeniach o pow.ponad 8 m2 | m2 | 2.94*1.50* 2+2.94* 0.20*2+ 1.50*1.50 = 12.25
74 d.5. 2 |  | Roboty ziemne z przewozem gruntu taczkami na odległość do 10m (kat.gr.III) - zasypanie wykopu | m3 | poz.65 = 4.41
75 d.5. 2 |  | Zagęszczenie ziemi w wykopie | m3 | poz.74 = 4.41
Razem dział: Remont zejścia do kotłowni
5.3 | NR 1.1 , 1.2, 1.3 - STWiORB | Docieplenie ścian murowanych
76 d.5. 3 |  | Chodniki z płyt betonowych 50x50x7 cm na podsypce piaskowej z wyp.spoin zapr.cem. - DEMONTAŻ R x 0,5 | m2 | (5.83+6.29+ 12.30)*0.50 = 12.21
77 d.5. 3 |  | Roboty ziemne z przewozem gruntu taczkami na odległość do 10m (kat.gr.III) | m3 | (5.83+6.29+ 12.30)*0.50* 0.50 = 6.11
78 d.5. 3 |  | Uzupełnienie ścianek z cegieł o grub. 1/4 ceg. lub zamurowanie otworów w ścianach na zaprawie cementowo-wapiennej | m2 | 1.80*0.40 = 0.72
79 d.5. 3 |  | Przygotowanie podłoża pod ocieplenie metodą lekką-mokrą - oczyszczenie mechaniczne i zmycie | m2 | 181.519 <8, 90*4,29*2+ (3,67+6,29+ 3,67)*2,13+ (6,31+12, 30++1,73*4) *2,13+1,73* 2,55+1,73*5, 65+(1,73*4+ 2,55+5,65)* 0,50> = 181.52
80 d.5. 3 |  | Sprawdzenie przyczepności zaprawy klejącej do podłoża | m2 | 181.519 <8, 90*4,29*2+ (3,67+6,29+ 3,67)*2,13+ (6,31+12, 30++1,73*4) *2,13+1,73* 2,55+1,73*5, 65+(1,73*4+ 2,55+5,65)* 0,50> = 181.52
81 d.5. 3 |  | Wyprawa elewacyjna cienkowarstwowa z tynku mozaikowego strukturalnego z gotowej suchej mieszanki wyk. ręcznie na uprzednio przygotowanym podłożu na ścia-nach płaskich i powierzchniach poziomych - cokół | m2 | (12.30*2+ 8.90*2+ 3.67*2+ 1.73*4)*0.50 = 28.33
82 d.5. 3 |  | Ocieplenie ścian budynków z gazobetonu płytami styro- m2 pianowymi gr. 12 cm metodą lekką-mokrą wraz z przyg. podłoża i ręczne wyk. wyprawy elewacyjnej cienkowarstwowej z got. suchej mieszanki akrylowej |  | 153.19
83 d.5. 3 |  | Obróbki przy szer.w rozw.ponad 25cm - z blachy ocynkowanej - parapety | m2 | 0.90*0.30* 18+0.60* 0.45*2+ 1.40*0.45*3 = 7.29
84 d.5. 3 |  | Roboty ziemne z przewozem gruntu taczkami na odległość do 10m (kat.gr.III) - zasypanie wykopu | m3 | poz.77 = 6.11
85 d.5. 3 |  | Zagęszczenie ziemi w wykopie | m3 | poz.84 = 6.11
86 d.5. 3 |  | Chodniki z płyt betonowych 50x50x7 cm na podsypce piaskowej z wyp.spoin zapr.cem. | m2 | poz.76 = 12.21
Razem dział: Docieplenie ścian murowanych
5.4 Docieplenie ścian z okłądziną drewnianą
87 d.5. 4 | NR 1.1 , 1.2, 1.3 - STWiORB | Ocieplenie ścian budynków konstrukcji drewnianej płytami styropianowymi gr. 12 cm metodą lekką-mokrą wraz z przyg. podłoża i ręczne wyk. wyprawy elewacyj-nej cienkowarstwowej z got. suchej mieszanki | m2 | 120.54
Razem dział: Docieplenie ścian z okłądziną drewnianą
5.5 | NR 1.1 , 1.2, 1.3 - STWiORB | Wymiana stolarki
88 d.5. 5 |  | Wykucie z muru i wstawienie nowych drzwi zewnętrz-nych stalowych - 2 szt drzwi stalowe pełne ocieplone, 1 szt drzwi aluminiowe szklone | m2 | 0.90*2.00*3 = 5.40
89 d.5. 5 |  | Wykucie z muru i wstawienie nowych okien zespolonych PCW | m2 | 1.00*1.00* 10 = 10.00
90 d.5. 5 |  | Wykucie z muru i wstawienie nowych drzwi balkonowych zespolonych PCW | m2 | 0.90*2.00*2 = 3.60
Razem dział: Wymiana stolarki
5.6 | NR 1.1 , 1.2, 1.3 - STWiORB | Prace towarzyszące
91 d.5. 6 |  | Demontaż i ponowny montaż po docieplenie tablic informacyjnych na elewacji | kpl | 1.00
92 d.5. 6 |  | Rusztowania ramowe przyścienne RR - 1/30 wys.do 10 m | m2 | 180.00+ 120.00 = 300.00
93 d.5. 6 |  | Czas pracy rusztowań grupy (poz.:79,80,81,82,83,84,87)
94 d.5. 6 |  | Ukrycie instalacji odgromowej i innych w dociepleniu | kpl | 1.00
Razem dział: Prace towarzyszące
6 Remont dachu
95 d.6 | NR 1.1 , 1.2, 1.3 - STWiORB | Rozebranie obróbek blacharskich murów ogniowych, okapów,kołnierzy,gzymsów itp.z blachy nie nadającej się do użytku - pas podrynnowy, nadrynnowy, gąsiory, szczyty i obróbki komina i wyłazu | m2 | 8.90*0.25* 4+8.24* 0.25*4+ (0.68+0.91)* 0.40*2+ 1.00*0.40* 4+8.90*0.40 = 23.57
96 d.6 |  | Rozebranie rynien z blachy nie nadającej się do użytku | m | 8.90*2 = 17.80
97 d.6 |  | Rozebranie rur spustowych z blachy nie nadającej się do użytku | m | 4.29*2 = 8.58
98 d.6 |  | Rozebranie pokrycia dachowego z blachy nie nadającej się do użytku | m2 | 8.24*8.90*2-1.00*1.00-0.68*0.91 = 145.05
99 d.6 |  | Olacenie polaci dachowych latami 38x50mm,o rozst.ponad 24cm z tarcicy nasyc. - demontaż R x 0,5 | m2 | poz.98 = 145.05
100 d.6 |  | Renowacja starych dachów krytych papą przy użyciu papy termozgrzewalnej dkd - przygotowanie podłoża | m2 | poz.98 = 145.05
101 d.6 |  | Olacenie polaci dachowych latami 38x50mm,o rozst.po-nad 24cm z tarcicy nasyc. | m2 | poz.98 = 145.05
102 d.6 |  | Obróbki przy szer.w rozw.ponad 25cm - z blachy ocynkowanej | m2 | poz.95 = 23.57
103 d.6 |  | Rynny dachowe półokrągłe o śr.10cm - z blachy ocynkowanej | m | poz.96 = 17.80
104 d.6 |  | Rury spustowe okrągłe o śr.8cm - z blachy ocynkowanej | m | poz.97 = 8.58
105 d.6 |  | Impregnacja komina ceglanego | m2 | (0.68+0.91)* 2.10*2 = 6.68
106 d.6 |  | Wymiana wyłazu dachowego na nowy fabrycznie wykoń-czony. R x 1,5 | szt | 1.00
107 d.6 |  | Pokrycie dachów blachą trapezową - płyty dachowe | m2 | poz.98 = 145.05
Razem dział: Remont dachu
7 Wywóz gruzu po pracach remontowych
108 d.7 | NR 1.1 , 1.2, 1.3 - STWiORB | Wywiezienie gruzu | m3 | poz.1*0.02+ poz.2*0.05+ poz.3*0.01+ poz.4*0.03+ poz.5* 0.002+ poz.6*0.05+ poz.23* 0.02+ poz.24* 0.05+ poz.25* 0.01+ poz.26* 0.03+ poz.27* 0.002+ poz.28* 0.10+ poz.29* 0.10+ poz.30* 0.05+ poz.45* 0.02+ poz.52* 0.03+ poz.53* 0.05+ poz.66+ poz.95* 0.002+ poz.96* 0.10+ poz.97* 0.10+ poz.98* 0.002 = 15.00
Razem dział: Wywóz gruzu po pracach remontowych
8 |  | Remont pomieszczeń mieszkalnych
8.1 | NR 1.1 , 1.2, 1.3 , 3 - STWiORB | Pokój nr 1
109 d.8. 1 |  | Usunięcie istniejącej instalacji elektrycznej wraz z osprzętem | kpl | 1.00
110 d.8. 1 |  | Wypusty oświetleniowy dwubiegunowy | szt. | 1.00
111 d.8. 1 |  | Wypusty na gniazdo wtycz. podwójne | szt. | 4.00
112 d.8. 1 |  | Naprawa bruzd po wykonaniu nowej instalacji | kpl | 1.00
113 d.8. 1 |  | Zerwanie posadzki z tworzyw sztucznych | m2 | 3.81*4.59-0.96*1.06 = 16.47
114 d.8. 1 |  | (z.VIII) Posadzki z paneli podłogowych z listwami przy-ściennymi | m2 | 16.47
115 d.8. 1 |  | Ochrona narożników wypukłych kątownikiem metalowym | m | 2.48+3.81 = 6.29
116 d.8. 1 |  | Przygotowanie powierzchni pod malowanie farbami emulsyjnymi starych tynków z poszpachlow.nierówności | m2 | 46.98
117 d.8. 1 |  | (z.VII) Gruntowanie podłoży preparatami "CERESIT CT 17" - powierzchnie poziome | m2 | 3.81*4.59-0.96*1.06 = 16.47
118 d.8. 1 |  | (z.VII) Gruntowanie podłoży preparatami "CERESIT CT 17" - powierzchnie pionowe | m2 | (4.59+3.81+ 4.59)*2.48+ 3.81*1.03-(0.93*2.09+ 0.87*1.15* 2+0.80*2.10) = 30.51
119 d.8. 1 |  | Dwukrotne malowanie farbami emulsyjnymi starych tynków wewnętrznych sufitów | m2 | 3.81*4.59-0.96*1.06 = 16.47
120 d.8. 1 |  | Dwukrotne malowanie farbami emulsyjnymi starych tynków wewnętrznych ścian | m2 | (4.59+3.81+ 4.59)*2.48+ 3.81*1.03-(0.93*2.09+ 0.87*1.15* 2+0.80*2.10) = 30.51
121 d.8. 1 |  | Wymiana grzejników wraz z zaworami na płytowe | kpl | 1.00
122 d.8. 1 |  | Montaż z podłączeniem na gotowym podłożu opraw oświetleniowych | szt. | 1.00
Razem dział: Pokój nr 1
8.2 |  | Pokój nr 2
123 d.8. 2 | NR 1.1 , 1.2, 1.3 , 3 - STWiORB | Usunięcie istniejącej instalacji elektrycznej wraz z osprzętem | kpl | 1.00
124 d.8. 2 |  | Wypusty oświetleniowy dwubiegunowy | szt. | 1.00
125 d.8. 2 |  | Wypusty na gniazdo wtycz. podwójne | szt. | 4.00
126 d.8. 2 |  | Naprawa bruzd po wykonaniu nowej instalacji | kpl | 1.00
127 d.8. 2 |  | Zerwanie posadzki z tworzyw sztucznych | m2 | 4.56*2.87 = 13.09
128 d.8. 2 |  | (z.VIII) Posadzki z paneli podłogowych wraz z listwami przyściennymi | m2 | 13.087 = 13.09
129 d.8. 2 |  | Zerwanie starych tapet | m2 | (4.56+2.87+ 4.56)*2.48+ 2.87*1.06-(0.87*1.15* 2+0.80* 2.10+0.86* 2.10) = 27.29
130 d.8. 2 |  | Ochrona narożników wypukłych kątownikiem metalowym | m | 2.87
131 d.8. 2 |  | Przygotowanie powierzchni pod malowanie farbami emulsyjnymi starych tynków z poszpachlow.nierówności | m2 | 40.38
132 d.8. 2 |  | (z.VII) Gruntowanie podłoży preparatami "CERESIT CT 17" - powierzchnie poziome | m2 | 4.56*2.87 = 13.09
133 d.8. 2 |  | (z.VII) Gruntowanie podłoży preparatami "CERESIT CT 17" - powierzchnie pionowe | m2 | (4.56+2.87+ 4.56)*2.48+ 2.87*1.06-(0.87*1.15* 2+0.80* 2.10+0.86* 2.10) = 27.29
134 d.8. 2 |  | (z.X) Gładzie gipsowe gr. 3 mm jednowarstwowe na ścianach na podłożu z płyt gipsowych w pomieszczeniach o pow. podłogi ponad 5 m2 | m2 | (4.56+2.87+ 4.56)*2.48+ 2.87*1.06-(0.87*1.15* 2+0.80* 2.10+0.86* 2.10) = 27.29
135 d.8. 2 |  | Dwukrotne malowanie farbami emulsyjnymi starych tynków wewnętrznych sufitów | m2 | 4.56*2.87 = 13.09
136 d.8. 2 |  | Dwukrotne malowanie farbami emulsyjnymi starych tynków wewnętrznych ścian | m2 | (4.56+2.87+ 4.56)*2.48+ 2.87*1.06-(0.87*1.15* 2+0.80* 2.10+0.86* 2.10) = 27.29
137 d.8. 2 |  | Wymiana grzejników wraz z zaworami na płytowe | kpl | 1.00
138 d.8. 2 |  | Montaż z podłączeniem na gotowym podłożu opraw oświetleniowych | szt. | 1.00
Razem dział: Pokój nr 2
8.3 |  | Pokój nr 3
139 d.8. 3 | NR 1.1 , 1.2, 1.3 , 3 - STWiORB | Usunięcie istniejącej instalacji elektrycznej wraz z osprzętem | kpl | 1.00
140 d.8. 3 |  | Wypusty oświetleniowy dwubiegunowy | szt. | 1.00
141 d.8. 3 |  | Wypusty na gniazdo wtycz. podwójne | szt. | 4.00
142 d.8. 3 |  | Naprawa bruzd po wykonaniu nowej instalacji | kpl | 1.00
143 d.8. 3 |  | Zerwanie posadzki z tworzyw sztucznych | m2 | 2.90*2.91+ 0.96*0.61 = 9.02
144 d.8. 3 |  | (z.VIII) Posadzki z paneli podłogowych wraz z listwami przyściennymi | m2 | 9.025 = 9.03
145 d.8. 3 |  | Zerwanie starych tapet | m2 | (2.91+2.91+ 0.61+0.61+ 2.90)*2.48+ 2.90*1.66-0.90*2.10-1.15*0.85 = 26.60
146 d.8. 3 |  | Ochrona narożników wypukłych kątownikiem metalowym | m | 2.90+2.48 = 5.38
147 d.8. 3 |  | Przygotowanie powierzchni pod malowanie farbami emulsyjnymi starych tynków z poszpachlow.nierówności | m2 | 35.62
148 d.8. 3 |  | (z.VII) Gruntowanie podłoży preparatami "CERESIT CT 17" - powierzchnie poziome | m2 | 2.90*2.91+ 0.96*0.61 = 9.02
149 d.8. 3 |  | (z.VII) Gruntowanie podłoży preparatami "CERESIT CT 17" - powierzchnie pionowe | m2 | (2.91+2.91+ 0.61+0.61+ 2.90)*2.48+ 2.90*1.66-0.90*2.10-1.15*0.85 = 26.60
150 d.8. 3 |  | (z.X) Gładzie gipsowe gr. 3 mm jednowarstwowe na ścianach na podłożu z płyt gipsowych w pomieszczeniach o pow. podłogi ponad 5 m2 | m2 | (2.91+2.91+ 0.61+0.61+ 2.90)*2.48+ 2.90*1.66-0.90*2.10-1.15*0.85 = 26.60
151 d.8. 3 |  | Dwukrotne malowanie farbami emulsyjnymi starych tynków wewnętrznych sufitów | m2 | 2.90*2.91+ 0.96*0.61 = 9.02
152 d.8. 3 |  | Dwukrotne malowanie farbami emulsyjnymi starych tynków wewnętrznych ścian | m2 | (2.91+2.91+ 0.61+0.61+ 2.90)*2.48+ 2.90*1.66-0.90*2.10-1.15*0.85 = 26.60
153 d.8. 3 |  | Wymiana grzejników wraz z zaworami na płytowe | kpl | 1.00
154 d.8. 3 |  | Montaż z podłączeniem na gotowym podłożu opraw oświetleniowych | szt. | 1.00
Razem dział: Pokój nr 3
8.4 |  | Łazienka
155 d.8. 4 | NR 1.1 , 1.2, 1.3 , 3, 4 - STWiORB | Usunięcie istniejącej instalacji elektrycznej wraz z osprzętem | kpl | 1.00
156 d.8. 4 |  | Wypusty oświetleniowy dwubiegunowy | szt. | 1.00
157 d.8. 4 |  | Wypusty na gniazdo wtycz. podwójne | szt. | 2.00
158 d.8. 4 |  | Naprawa bruzd po wykonaniu nowej instalacji | kpl | 1.00
159 d.8. 4 |  | Wymiana brodzika | kpl. | 1.00
160 d.8. 4 |  | Wymiana baterii natryskowej | szt. | 1.00
161 d.8. 4 |  | Wymiana umywalki porcelanowej bez wsporników z syfonem z tworzywa | kpl. | 1.00
162 d.8. 4 |  | Wymiana baterii umywalkowej | szt. | 1.00
163 d.8. 4 |  | Wymiana miski ustępowej porcelanowej wraz z urządze-niem spłukującym | szt. | 1.00
164 d.8. 4 |  | Demontaż listew przyściennych z drewna liściastego (R x 0,5 bez M i S) | m | 1.86+1.57+ 1.86+1.57-0.83 = 6.03
165 d.8. 4 |  | Zerwanie posadzki z tworzyw sztucznych | m2 | 1.86*1.57 = 2.92
166 d.8. 4 |  | Rozebranie okładzin z płytek ceramicznych | m2 | (0.80+0.80)* 2.00 = 3.20
167 d.8. 4 |  | Ślepa podłoga z płyt sklejkowych | m2 | poz.165 = 2.92
168 d.8. 4 |  | (z.VII) Gruntowanie podłoży preparatami "CERESIT CT 17" - powierzchnie poziome | m2 | poz.165 = 2.92
169 d.8. 4 |  | (z.IV) Posadzki jedno- i dwubarwne z płytek terakotowych o wym. 30x30 cm luzem na zaprawie klejowej "ATLAS" w pomieszczeniach o pow.do 8 m2 | m2 | poz.165 = 2.92
170 d.8. 4 |  | Przygotowanie powierzchni pod malowanie farbami emulsyjnymi starych tynków z poszpachlow.nierówności | m2 | 6.21
171 d.8. 4 |  | (z.VII) Gruntowanie podłoży preparatami "CERESIT CT 17" - powierzchnie poziome | m2 | 1.86*1.57 = 2.92
172 d.8. 4 |  | (z.VII) Gruntowanie podłoży preparatami "CERESIT CT 17" - powierzchnie pionowe | m2 | (1.86+1.57)* 2*2.48 = 17.01
173 d.8. 4 |  | (z.IV) Licowanie ścian o pow.do 5 m2 płytkami glazurowanymi o wym. 30x30 cm na zaprawie klejowej "ATLAS" | m2 | (1.86+1.57)* 2*2.00-0.85* 1.15-0.83* 2.08 = 11.02
174 d.8. 4 |  | Dwukrotne malowanie farbami emulsyjnymi starych tynków wewnętrznych sufitów | m2 | 1.86*1.57 = 2.92
175 d.8. 4 |  | Dwukrotne malowanie farbami emulsyjnymi starych tynków wewnętrznych ścian | m2 | (1.86+1.57)* 2*0.48 = 3.29
176 d.8. 4 |  | Wymiana grzejników wraz z zaworami na płytowe typu C22 o wymiarach 600x600 | kpl | 1.00
177 d.8. 4 |  | Montaż z podłączeniem na gotowym podłożu opraw oświetleniowych | szt. | 1.00
Razem dział: Łazienka
8.5 |  | Kuchnia
178 d.8. 5 | NR 1.1 , 1.2, 1.3 , 3, 4 - STWiORB | Usunięcie istniejącej instalacji elektrycznej wraz z osprzętem | kpl | 1.00
179 d.8. 5 |  | Wypusty oświetleniowy dwubiegunowy | szt. | 1.00
180 d.8. 5 |  | Wypusty na gniazdo wtycz. podwójne | szt. | 4.00
181 d.8. 5 |  | Naprawa bruzd po wykonaniu nowej instalacji | kpl | 1.00
182 d.8. 5 |  | Demontaż listew przyściennych z drewna liściastego (R x 0,5 bez M i S) | m | 4.57+1.86+ 4.57+1.86+ 0.72+0.72 = 14.30
183 d.8. 5 |  | Zerwanie starych tapet | m2 | (4.57+1.86+ 4.57+0.72+ 0.72+0.94)* 2.48+1.86* 1.06-0.85* 1.15*2-0.67* 2.15 = 31.76
184 d.8. 5 |  | Zerwanie posadzki z tworzyw sztucznych | m2 | 1.86*4.57-0.72*0.94 = 7.82
185 d.8. 5 |  | Ślepa podłoga z płyt sklejkowych | m2 | poz.184 = 7.82
186 d.8. 5 |  | (z.VII) Gruntowanie podłoży preparatami "CERESIT CT 17" - powierzchnie poziome | m2 | poz.184 = 7.82
187 d.8. 5 |  | (z.IV) Posadzki jedno- i dwubarwne z płytek terakotowych o wym. 30x30 cm luzem na zaprawie klejowej "ATLAS" w pomieszczeniach o pow.do 8 m2 | m2 | poz.184 = 7.82
188 d.8. 5 |  | Przygotowanie powierzchni pod malowanie farbami emulsyjnymi starych tynków z poszpachlow.nierówności | m2 | 36.84
189 d.8. 5 |  | Ochrona narożników wypukłych kątownikiem metalowym | m | 1.86+2.48*2 = 6.82
190 d.8. 5 |  | (z.VII) Gruntowanie podłoży preparatami "CERESIT CT 17" - powierzchnie poziome | m2 | 1.86*4.57-0.72*0.94 = 7.82
191 d.8. 5 |  | (z.VII) Gruntowanie podłoży preparatami "CERESIT CT 17" - powierzchnie pionowe | m2 | (4.57+1.86+ 4.57+0.72+ 0.72+0.94)* 2.48+1.86* 1.06-0.85* 1.15*2-0.67* 2.15 = 31.76
192 d.8. 5 |  | (z.IV) Licowanie ścian o pow.do 5 m2 płytkami glazurowanymi o wym. 30x30 cm na zaprawie klejowej "ATLAS" | m2 | 4.57*0.60 = 2.74
193 d.8. 5 |  | Dwukrotne malowanie farbami emulsyjnymi starych tynków wewnętrznych sufitów | m2 | 1.86*4.57-0.72*0.94 = 7.82
194 d.8. 5 |  | Dwukrotne malowanie farbami emulsyjnymi starych tynków wewnętrznych ścian | m2 | (4.57+1.86+ 4.57+0.72+ 0.72+0.94)* 2.48+1.86* 1.06-0.85* 1.15*2-0.67* 2.15-poz.192 = 29.02
195 d.8. 5 |  | Wymiana grzejników wraz z zaworami na płytowe | kpl | 1.00
196 d.8. 5 |  | Montaż z podłączeniem na gotowym podłożu opraw oświetleniowych | szt. | 1.00
Razem dział: Kuchnia
8.6 |  | Pomieszczenie gospodarcze
197 d.8. 6 | NR 1.1 , 1.2, 1.3 , 3, 4 - STWiORB | Usunięcie istniejącej instalacji elektrycznej wraz z osprzętem | kpl | 1.00
198 d.8. 6 |  | Wypusty oświetleniowy dwubiegunowy | szt. | 1.00
199 d.8. 6 |  | Wypusty na gniazdo wtycz. podwójne | szt. | 1.00
200 d.8. 6 |  | Naprawa bruzd po wykonaniu nowej instalacji | kpl | 1.00
201 d.8. 6 |  | Wymiana listew przyściennych z drewna liściastego | m | 0.95+2.58+ 0.95+2.58-0.60 = 6.46
202 d.8. 6 |  | Zerwanie posadzki z tworzyw sztucznych | m2 | 0.95*2.58 = 2.45
203 d.8. 6 |  | Ślepa podłoga z płyt sklejkowych | m2 | poz.202 = 2.45
204 d.8. 6 |  | (z.VII) Gruntowanie podłoży preparatami "CERESIT CT 17" - powierzchnie poziome | m2 | poz.202 = 2.45
205 d.8. 6 |  | (z.IV) Posadzki jedno- i dwubarwne z płytek terakotowych o wym. 30x30 cm luzem na zaprawie klejowej "ATLAS" w pomieszczeniach o pow.do 8 m2 | m2 | poz.202 = 2.45
206 d.8. 6 |  | Zerwanie starych tapet | m2 | (2.58+2.58+ 0.95)*2.48+ 0.95*1.06-0.60*2.08 = 14.91
207 d.8. 6 |  | Ochrona narożników wypukłych kątownikiem metalowym | m | 0.95
208 d.8. 6 |  | Przygotowanie powierzchni pod malowanie farbami emulsyjnymi starych tynków z poszpachlow.nierówności | m2 | 17.36
209 d.8. 6 |  | (z.VII) Gruntowanie podłoży preparatami "CERESIT CT 17" - powierzchnie poziome | m2 | 0.95*2.58 = 2.45
210 d.8. 6 |  | (z.VII) Gruntowanie podłoży preparatami "CERESIT CT 17" - powierzchnie pionowe | m2 | (2.58+2.58+ 0.95)*2.48+ 0.95*1.06-0.60*2.08 = 14.91
211 d.8. 6 |  | (z.X) Gładzie gipsowe gr. 3 mm jednowarstwowe na ścianach na podłożu z płyt gipsowych w pomieszczeniach o pow. podłogi ponad 5 m2 | m2 | (2.58+2.58+ 0.95)*2.48+ 0.95*1.06-0.60*2.08 = 14.91
212 d.8. 6 |  | Dwukrotne malowanie farbami emulsyjnymi starych tynków wewnętrznych sufitów | m2 | 0.95*2.58 = 2.45
213 d.8. 6 |  | Dwukrotne malowanie farbami emulsyjnymi starych tynków wewnętrznych ścian | m2 | (2.58+2.58+ 0.95)*2.48+ 0.95*1.06-0.60*2.08 = 14.91
214 d.8. 6 |  | Montaż z podłączeniem na gotowym podłożu opraw oświetleniowych | szt. | 1.00
Razem dział: Pomieszczenie gospodarcze
8.7 |  | Przedpokój
215 d.8. 7 | NR 1.1 , 1.2, 1.3 , 3, - STWiORB | Usunięcie istniejącej instalacji elektrycznej wraz z osprzętem | kpl | 1.00
216 d.8. 7 |  | Wypusty oświetleniowy dwubiegunowy | szt. | 1.00
217 d.8. 7 |  | Wypusty na gniazdo wtycz. podwójne | szt. | 2.00
218 d.8. 7 |  | Naprawa bruzd po wykonaniu nowej instalacji | kpl | 1.00
219 d.8. 7 |  | Wymiana listew przyściennych z drewna liściastego | m | 1.98+1.08+ 1.92+1.08+ 1.98+1.92+ 0.31+0.17+ 0.31-0.90-0.93-0.86-0.83-0.67-0.60-0.90 = 5.06
220 d.8. 7 |  | Zerwanie posadzki z tworzyw sztucznych | m2 | 1.98*1.92+ 0.92*1.08-0.31*0.17 = 4.74
221 d.8. 7 |  | Ślepa podłoga z płyt sklejkowych | m2 | poz.220 = 4.74
222 d.8. 7 |  | (z.VII) Gruntowanie podłoży preparatami "CERESIT CT 17" - powierzchnie poziome | m2 | poz.220 = 4.74
223 d.8. 7 |  | (z.IV) Posadzki jedno- i dwubarwne z płytek terakotowych o wym. 30x30 cm luzem na zaprawie klejowej "ATLAS" w pomieszczeniach o pow.do 8 m2 | m2 | poz.220 = 4.74
224 d.8. 7 |  | Ochrona narożników wypukłych kątownikiem metalowym | m | 0.95
225 d.8. 7 |  | Przygotowanie powierzchni pod malowanie farbami emulsyjnymi starych tynków z poszpachlow.nierówności | m2 | 18.40
226 d.8. 7 |  | (z.VII) Gruntowanie podłoży preparatami "CERESIT CT 17" - powierzchnie poziome | m2 | 1.98*1.92+ 0.92*1.08-0.31*0.17 = 4.74
227 d.8. 7 |  | (z.VII) Gruntowanie podłoży preparatami "CERESIT CT 17" - powierzchnie pionowe | m2 | (1.98+0.31+ 0.31+1.92+ 1.92+1.98+ 1.08+1.08)* 2.42-(0.93* 2.09+0.86* 2.10+0.90* 2.10+0.83* 2.08+0.67* 2.15+0.60* 2.08+0.90* 2.10) = 13.66
228 d.8. 7 |  | Dwukrotne malowanie farbami emulsyjnymi starych tynków wewnętrznych sufitów | m2 | 1.98*1.92+ 0.92*1.08-0.31*0.17 = 4.74
229 d.8. 7 |  | Dwukrotne malowanie farbami emulsyjnymi starych tynków wewnętrznych ścian | m2 | (1.98+0.31+ 0.31+1.92+ 1.92+1.98+ 1.08+1.08)* 2.42-(0.93* 2.09+0.86* 2.10+0.90* 2.10+0.83* 2.08+0.67* 2.15+0.60* 2.08+0.90* 2.10) = 13.66
230 d.8. 7 |  | Demontaż starych i wstawienie nowych drzwi płycino-wych | m2 | 0.93*2.09+ 0.86*2.10+ 0.90*2.10+ 0.83*2.08+ 0.67*2.15+ 0.60*2.08+ 0.90*2.10 = 11.94
231 d.8. 7 |  | Montaż z podłączeniem na gotowym podłożu opraw oświetleniowych | szt. | 1.00
Razem dział: Przedpokój
8.8 |  | klatka schodowa z holem
232 d.8. 8 | NR 1.1 , 1.2, 1.3 , 3, 4 - STWiORB | Usunięcie istniejącej instalacji elektrycznej wraz z osprzętem | kpl | 1.00
233 d.8. 8 |  | Wypusty oświetleniowy dwubiegunowy | szt. | 2.00
234 d.8. 8 |  | Wypusty na gniazdo wtycz. podwójne | szt. | 1.0
235 d.8. 8 |  | Naprawa bruzd po wykonaniu nowej instalacji | kpl | 1.00
236 d.8. 8 |  | (z.VII) Gruntowanie podłoży preparatami "CERESIT CT 17" - powierzchnie poziome | m2 | 4.96*0.90+ 1.03*1.75+ 1.83*1.85 = 9.65
237 d.8. 8 |  | (z.IV) Posadzki jedno- i dwubarwne z płytek terakotowych o wym. 30x30 cm luzem na zaprawie klejowej "ATLAS" w pomieszczeniach o pow.do 8 m2 | m2 | poz.236 = 9.65
238 d.8. 8 |  | Ochrona narożników wypukłych kątownikiem metalowym | m | 2.50*2+ 2.06*4+ 1.49*2 = 16.22
239 d.8. 8 |  | Przygotowanie powierzchni pod malowanie farbami emulsyjnymi starych tynków z poszpachlow.nierówności | m2 | 62.07
240 d.8. 8 |  | (z.VII) Gruntowanie podłoży preparatami "CERESIT CT 17" - powierzchnie poziome | m2 | 4.96*0.90+ 1.03*1.75+ 1.83*1.85 = 9.65
241 d.8. 8 |  | (z.VII) Gruntowanie podłoży preparatami "CERESIT CT 17" - powierzchnie pionowe | m2 | (4.96+0.90+ 3.84+0.63+ 1.03+1.93+ 1.75+1.83+ 1.85+1.83+ 1.85)*2.50+ 0.90*2.10-1.49*2.06-0.55*1.10-0.90*2.00 = 52.42
242 d.8. 8 |  | (z.X) Gładzie gipsowe gr. 3 mm jednowarstwowe na ścianach na podłożu z płyt gipsowych w pomieszczeniach o pow. podłogi ponad 5 m2 | m2 | (4.96+0.90+ 3.84+0.63+ 1.03+1.93+ 1.75+1.83+ 1.85+1.83+ 1.85)*2.50+ 0.90*2.10-1.49*2.06-0.55*1.10-0.90*2.00 = 52.42
243 d.8. 8 |  | Dwukrotne malowanie farbami emulsyjnymi starych tynków wewnętrznych sufitów | m2 | 4.96*0.90+ 1.03*1.75+ 1.83*1.85 = 9.65
244 d.8. 8 |  | Dwukrotne malowanie farbami emulsyjnymi starych tynków wewnętrznych ścian | m2 | (4.96+0.90+ 3.84+0.63+ 1.03+1.93+ 1.75+1.83+ 1.85+1.83+ 1.85)*2.50+ 0.90*2.10-1.49*2.06-0.55*1.10-0.90*2.00 = 52.42
245 d.8. 8 |  | Wymiana grzejników wraz z zaworami na płytowe typu C22 o wymiarach 600x600 | kpl | 1.00
246 d.8. 8 |  | Montaż z podłączeniem na gotowym podłożu opraw oświetleniowych | szt. | 2.00
Razem dział: klatka schodowa z holem
8.9 |  | Pomieszczenie gospodarcze poziom -1
247 d.8. 9 | NR 1.1 , 1.2, 1.3 - STWiORB | Przygotowanie powierzchni pod malowanie farbami emulsyjnymi starych tynków z poszpachlow.nierówności | m2 | (2.50+5.50)* 2.50*2-0.90* 2.00 = 38.20
248 d.8. 9 |  | (z.VII) Gruntowanie podłoży preparatami "CERESIT CT 17" - powierzchnie pionowe | m2 | (2.50+5.50)* 2.50*2-0.90* 2.00 = 38.20
249 d.8. 9 |  | Dwukrotne malowanie farbami emulsyjnymi starych tynków wewnętrznych ścian | m2 | (2.50+5.50)* 2.50*2-0.90* 2.00 = 38.20
250 d.8. 9 |  | Sufity podwieszone - wymiana wypełnienia | m2 | 2.00
Razem dział: Pomieszczenie gospodarcze poziom -1
8.10 |  | Roboty towarzyszące
251 d.8. 10 | NR 1.1, 1.2, 1.3 STWiORB | Wywóz nieczystości i gruzów | kontener | 2.00
Razem dział: Roboty towarzyszące
9 |  | Roboty demontażowe
252 d.9 | NR. 1.1, 2 STWiORB | Demontaż kotłów mocy cieplnej 25 kw | kocioł | 1
253 d.9 |  | Demontaż pojemnościowego podgrzewacza wody o pojemności do 250 dm3 | szt. | 1
254 d.9 |  | Demontaż naczynia wzbiorczego zamkniętego o pojemności całkowitej do 400 dm3 | szt. | 2
255 d.9 |  | Demontaż pomp | szt. | 2
256 d.9 |  | Demontaż zaworu przelotowego | szt. | 12
257 d.9 |  | Demontaż zaworów bezpieczeństwa | szt. | 2
258 d.9 |  | Demontaż rurociągu stalowego | m | 24
Razem dział: Roboty demontażowe
10 |  | Roboty montażowe
259 d.10 | NR. 1.1, 2 , 3 STWiORB | Montaż kotła gazowego kondesacyjnego wiszącego 25kW z podgrzewaczem 120 dm2 wraz ze sterownikiem | kocioł | 1
260 d.10 |  | Naczynia wzbiorcze przeponowe do C.O. | szt. | 1
261 d.10 |  | Naczynia wzbiorcze przeponowe do C.W.U. | szt. | 1
262 d.10 |  | Pompyobiegowa C.O. | kpl. | 1
263 d.10 |  | Pompa cyrkulacyjna | kpl. | 1
264 d.10 |  | Filtr gwintowany, siatkowy o dn 25 mm | szt. | 1
265 d.10 |  | Filtr gwintowany, siatkowy o dn 15 mm | szt. | 1
266 d.10 |  | Zawory bezpieczeństwa o śr. nominalnej 25 mm | szt. | 2
267 d.10 |  | Zawory bezpieczeństwa o śr. nominalnej 32 mm | szt. | 2
268 d.10 |  | Zawory zwrotne o śr. nominalnej 32 mm | szt. | 2
269 d.10 |  | Zawory zwrotne o śr. nominalnej 15 mm | szt. | 1
270 d.10 |  | Zawory przelotowe o śr. nominalnej 32mm | szt. | 8
271 d.10 |  | Filtr osadnikowy dn 32mm | szt. | 1
272 d.10 |  | Filtr osadnikowy dn 25mm | szt. | 1
273 d.10 |  | Filtr sznurkowy o dn 25 mm | szt. | 1
274 d.10 |  | Zawory odpowietrzające automatyczne o śr. nominalnej 15 mm | szt. | 2
275 d.10 |  | Zawory gazowe odcinające o śr. 25 mm | szt. | 10
276 d.10 |  | Zawory gazowe odcinające o śr. 32 mm | szt. | 4
277 d.10 |  | Manometry do C.O. i do C.W.U. | szt. | 2
278 d.10 |  | Rurociągi warstwowe 16x2,7 mm | m | 6
279 d.10 |  | Rurociągi warstwowe 25x4,5 mm | m | 18
280 d.10 |  | Izolacja rurociągów śr.25 mm otulinami | m | 18
281 d.10 |  | Izolacja rurociągów śr.16 mm otulinami | m | 6
282 d.10 |  | Próby szczelności węzłów cieplnych | szt. | 1
283 d.10 |  | Uruchomienie kotłowni c.o. o 2 osobach obsługi | szt. | 1
284 d.10 |  | Wentylacja w pomiesczeniu kotlowni | szt. | 1
285 d.10 |  | Montaż komina | kpl | 1
286 d.10 |  | Montażrozdzielni elektrtycznej oraz instalacji elektrycznej, wykonanie pomiarów elektrycznych | kpl | 1
287 d.10 |  | Przewody kabelkowe w powłoce | m | 6
288 d.10 |  | Przewody elektryczne do sterownika 2x1 m | m | 20
289 d.10 |  | Dodatkowe nakłady na wykonanie podejścia obustronnego do gazomierza o śr.przyłącza 25 mm na ścianach | kpl. | 1
290 d.10 |  | Dostawa i montaż urządzeć elektrozawór , sygnalizacja dźwiękowa , detektor gazu , moduł sterujący | kpl. | 1
291 d.10 |  | wykonanie dokumentacji powykonawczej | kpl. | 1
Razem dział: Roboty montażowe
11 |  | Rozbiórka budynku stróżówki
292 d.11 | NR. 1.1, 2 , 4 STWiORB | Rozbiórka budynku wraz z ławami fundamentowymi i de-montażem wyposażenia , wywozem, utylizacją papy po-chodzącej z rozbiórki i uprzątnięciem terenu | kpl | 1.00
293 d.11 |  | Ustawienie skrzynki zasilającej pod przyszły kontener | kpl | 1.00
Razem dział: Rozbiórka budynku stróżówki
12 Rozbiórka budynku z agregatem prądotwórczym
294 d.12 | NR 1.1, 1.2, 3, 4 STWiORB | Rozbiórka budynku wraz z ławami fundamentowymi z demontażem urządzeń, utylizacją i wywozem gruzu wraz i odłączeniem instalacji wewnętrznych od zasilania w energię elektryczną i wodę , zasypanie wykopów , uprzatnięcie terenu i obsianie trawą | kpl | 1.00
Razem dział: Rozbiórka budynku z agregatem prądotwórczym
13 Remont bramy wjazdowej
295 d.13 | NR 1.2 STWiORB | Mycie konstrukcji kratowych wodą z detergentem pod ciśnieniem | m2 | 11.00*2.00 = 22.00
296 d.13 |  | Ussuwanie grubej warstwy rdzy i całkowicie przekorodo-wanej powłoki konstrukcji kratowych przed właściwym czyszczeniem | m2 | 11.00*2.00 = 22.00
297 d.13 |  | Czyszczenie konstrukcji kratowych - stan wyjściowy powierzchni B | m2 | 11.00*2.00 = 22.00
298 d.13 |  | Odtłuszczanie rozpuszczalnikami konstrukcji kratowych | m2 | 11.00*2.00 = 22.00
299 d.13 |  | Malowanie pędzlem lub wałkiem konstrukcji kratowych wyrobami jednoskładnikowymi - podkład | m2 | 11.00*2.00 = 22.00
300 d.13 |  | Malowanie pędzlem lub wałkiem konstrukcji kratowych wyrobami jednoskładnikowymi | m2 | 11.00*2.00 = 22.00
301 d.13 |  | Malowanie pędzlem lub wałkiem konstrukcji kratowych wyrobami jednoskładnikowymi - druga warstwa | m2 | 11.00*2.00 = 22.00
302 |  | naprawa siłownika bramy | kpl. | 1
Razem dział: Remont bramy wjazdowej
Razem wartość netto
Podatek VAT 23%
Razem wartość brutto
....................................................................................
podpis Wykonawcy/Pełnomocnika