## Arkusz1
Formularz 2.2 Kosztorys ofertowy
Remont budynku warsztatowo - magazynowego na Obwodzie Drogowym w Szczęsnej
Lp. | Opis robót | Jedn. | Ilość | Cena jedn. [zł]: | Wartość [zł]:
PRACE ROZBIÓRKOWE I DEMONTAŻOWE
KNR 401/535/6 | Rozebranie rur spustowych z blachy nie nadającej się do użytku 4,15*4*2=33,200000 | m | 33.2
KNR 401/535/4 | Rozebranie rynien z blachy nie nadającej się do użytku 55,40*2=110,800000 | m | 110.8
KNR 45/2/2 | Rozebranie pokrycia dachowego z płyt azbestowo-cementowych mocowanych do płatwi stalowych lub żelbetowych, płyty i gąsiory nie nadające się do użytku, faliste 5,40*34,50*2=372,600000 | m2 | 372.6
KNR 45/2/3 | Rozebranie pokrycia dachowego z płyt azbestowo-cementowych mocowanych do płatwi stalowych lub żelbetowych, płyty i gąsiory nie nadające się do użytku, gąsiory | m | 34.5
| KALK. INDYWIDUALNA - Utylizacja płyt eternitowych , utylizacja płyt azbetstowo-cementowych warstwowych - pozycja obejmuje załadunek na środki transportu, przewóz do miejsca utylizacji i utylizację zgodnie z zgodnie z Rozporządzeniem Ministra Gospodarki , Pracy i Polityki Społecznej z dnia 2 kwietnia 2004 r. ( Dz.U. Nr. 71 poz. 649 z póź. zmianami ) , Prawo Ochrony Środowiska ustawa z dnia 27 kwietnia 2001 r ( Dz. U. Nr. 62 z póź. zmianami ,Ustawa z dnia 28 października 2002 r. o przewozie drogowym towarów niebezpiecznych.(Dz.U. Nr.199 , poz. 1671 z póź. zmianami ) Eternitowe płyty faliste o grubości eternitu 6mm , waga płyt 1700kG/m3 , tj 10,20kG/m2 : (372,60+0,25*34,50)*10,20/1000=3,888495 | t | 3.89
KNRW 401/545/2 | Rozebranie pokrycia dachowego z blachy, nie nadającego się do użytku (20,90*5,40)*2=225,720000 | m2 | 225.72
KNRW 401/545/2 | Rozebranie pokrycia dachowego z blachy, nie nadającego się do użytku 55,40*5,40=299,160000 | m2 | 299.16
KNR 401/535/8 | Rozebranie obróbek blacharskich: murów ogniowych, okapów kołnierzy, gzymsów itp. z blachy nie nadającej się do użytku pas nadrynnowy : 0,25*55,40*2=27,700000 | m2 | 27.7
WYMIANA POKRYCIA DACHOWEGO
KNR 401/414/2 | Wymiana deskowania lub łacenia dachów, deskowanie, z desek na styk, grubości 25·mm deska okapowe ,budynek magazynowy deska okapowea : 0,25*55,40*3=41,550000 | m2 | 41.55
KNR 401/414/2 | Wymiana deskowania lub łacenia dachów, deskowanie, z desek na styk, grubości 25·mm deska okapowe wiata przy budynku magazynowym deska okapowea : 0,25*55,40*4=55,400000 | m2 | 55.4
KNR 202/506/2 (1) | Różne obróbki z blachy ocynkowanej przy szerokości w rozwinięciu ponad 25·cm pas nadrynnowy : 0,30*55,40*2=33,240000 kalenica : 0,50*55,40=27,700000 połączenie dachu wiaty z budynkiem : 0,50*55,40=27,700000 | m2 | 88.64
KNR 202/506/1 (1) | Różne obróbki z blachy ocynkowanej przy szerokości w rozwinięciu do 25·cm szczyt dachu : (0,20*5,40*2)*2=4,320000 | m2 | 4.32
KNRW 202/522/2 (1) | Rynny dachowe - montaż z gotowych elementów, półokrągłe, Fi·15·cm, blacha ocynkowana 55,40*2=110,800000 | m | 110.8
KNRW 202/529/1 (1) | Rury spustowe - montaż z gotowych elementów, okrągłe, Fi·10·cm, blacha ocynkowana 4,15*4*2=33,200000 | m | 33.2
NNRNKB 202/529/2 (1) | Pokrycie dachów blachą stalową ocynkowaną-trapezową na łatach lub deskowaniu, arkusze ponad 4·m2, blacha T35 - budynek warsztatowy 5,40*55,40*2=598,320000 | m2 | 598.32
NNRNKB 202/529/2 (1) | Pokrycie dachów blachą stalową ocynkowaną-trapezową na łatach lub deskowaniu, arkusze ponad 4·m2, blacha T35 - wiata przy budynku 5,40*55,40=299,160000 | m2 | 299.16
KNRW 401/545/7 | Rozebranie obróbek murów ogniowych, okapów, kołnierzy, gzymsów itp. z blachy, nadających się do użytku (1,47*(4+26)+0,88*4)*0,22=10,476400 | m2 | 10.48
NNRNKB 202/541/1 | Obróbki blacharskie z blachy powlekanej, szerokość w rozwinięciu do 25·cm - podokienniki zewnęrtzne z w kolorze niebieskim (1,47*(4+26)+0,88*4)*0,22=10,476400 | m2 | 10.48
PRACE MALARSKIE - ELEWACJA
KNR 401/354/8 | Wykucie z muru, ościeżnic stalowych lub krat okiennych, powierzchnia ponad 2·m2 1,48*1,75*4=10,360000 | m2 | 10.36
KNR 401/354/7 | Wykucie z muru, ościeżnic stalowych lub krat okiennych, powierzchnia do 2·m2 , 0,88*1,48m - tylna strona budynku magazynowego | szt | 18
KNR 401/354/7 | Wykucie z muru, ościeżnic stalowych lub krat okiennych, powierzchnia do 2·m2 0,88*1,48 - 6szt | szt | 6
KNR 19/1023/9 (2) | Okna i drzwi balkonowe z PCV z obróbką obsadzenia, okna rozwierane i uchylno-rozwierane, dwudzielne, do 2,0·m2, osadzanie na dyblach 0,88*1,48*10=13,024000 | m2 | 13
KNR 19/1023/10 (2) | Okna i drzwi balkonowe z PCV z obróbką obsadzenia, okna rozwierane i uchylno-rozwierane, dwudzielne, do 2,5·m2, osadzanie na dyblach 1,48*1,76*4=10,419200 | m2 | 10.42
KNR 401/304/2 (1) | Uzupełnienie ścian lub zamurowanie otworów, zaprawa cementowo-wapienna, bloczkami z betonu komórkowego Otwory okienne : 0,88*1,48*0,24*22=6,876672 | m3 | 6.88
KNR 401/726/2 (2) | Uzupełnienie tynków zewnętrznych zwykłych kategorii III (ściany, loggie, balkony), podłoże: cegła, pustaki ceramiczne, gazo- i pianobeton; do 2·m2 (w 1 miejscu), wapno hydratyzowane (kg) 0,88*1,48*22=28,652800 | m2 | 28.65
KNR 401/716/2 (2) | Tynki wewnętrzne zwykłe kategorii III, wykonywane ręcznie, cegła, pustaki ceramiczne, gazo- i pianobeton, ściany płaskie, pomieszczenie ponad 5·m2 0,88*1,48*22=28,652800 | m2 | 28.65
KNR 401/728/1 | Uzupełnienie tynków zewnętrznych cementowych kategorii III (ściany, loggie, balkony), podłoże: cegła, pustaki ceramiczne, gazo- i pianobeton; do 1·m2 (w 1 miejscu) 0,70*0,95*5+0,76*0,95=4,047000 1,70*0,15*3=0,765000 | m2 | 4.81
KNR 401/728/3 | Uzupełnienie tynków zewnętrznych cementowych kategorii III (ściany, loggie, balkony), podłoże: cegła, pustaki ceramiczne, gazo- i pianobeton; do 5·m2 (w 1 miejscu) 16,42*0,95=15,599000 9,80*0,95=9,310000 | m2 | 24.91
KNR 17/2608/1 | Przygotowanie podłoża pod docieplenie metodą lekką-mokrą, oczyszczenie mechaniczne i zmycie- przygotowanie pod malowanie starych tynków - analogia 54,80*4,15-(3,80*4,15*6+3,80*3,00+1,30*2,05+1,00*2,06)=116,675000 54,80*4,15=227,420000 (5,47+4,15)/2*4,90*2*2=94,276000 nowe tynki : -(24,91+4,81)=-29,720000 | m2 | 408.65
KNRW 401/1204/8 | Malowanie farbami emulsyjnymi starych tynków, przygotowanie powierzchni z poszpachlowaniem nierówności (sfalowań) powierzchni tynków zewnętrznych - analogia 54,80*4,15-(3,80*4,15*6+3,80*3,00+1,30*2,05+1,00*2,06)=116,675000 54,80*4,15=227,420000 (5,47+4,15)/2*4,90*2*2=94,276000 nowe tynki : -(24,91+4,81)=-29,720000 | m2 | 408.65
KNR 17/2608/3 | Przygotowanie podłoża pod docieplenie metodą lekką-mokrą, gruntowanie preparatem wzmacniającym 1-krotnie - pod malowania farbami emulsyjnymi - analogia 54,80*4,15-(3,80*4,15*6+3,80*3,00+1,30*2,05+1,00*2,06)=116,675000 54,80*4,15=227,420000 (5,47+4,15)/2*4,90*2*2=94,276000 | m2 | 438.37
KNRW 401/1204/3 | Malowanie farbami emulsyjnymi starych tynków, 2-krotne elewacji, tynki gładkie 54,80*4,15-(3,80*4,15*6+3,80*3,00+1,30*2,05+1,00*2,06)=116,675000 54,80*4,15=227,420000 (5,47+4,15)/2*4,90*2*2=94,276000 nowe tynki : -(24,91+4,81)=-29,720000 | m2 | 408.65
KNR 202/1503/2 (2) | Malowanie zwykłe farbą olejną lub ftalową, tynki wewnętrzne, bez szpachlowania, 2-krotnie - malowanie emalia chlorokauczukowa chemoodporna tynków zewnętrznych - cokołu szer 95cm - analogia (24,91+4,81)=29,720000 | m2 | 29.72
KNR 202/1506/2 | Malowanie farbami poliwinylowymi wewnętrznych tynków gładkich, dodatek za każde następne malowanie farbą podkładową , malowanie emalia chlorokauczukowa chemoodporna tynków zewnętrznych - cokołu szer 95cm analogia | m2 | 29.72
KNR 401/1212/2 (2) | Malowanie farbą olejną elementów metalowych, powierzchnie pełne, szpachlowane 1-krotnie, 2-krotne 1,30*2,05+1,00*2,06=4,725000 | m2 | 4.73
KNR 401/1212/2 (2) | Malowanie farbą olejną elementów metalowych, powierzchnie pełne, szpachlowane 1-krotnie, 2-krotne 1,30*0,75*19=18,525000 | m2 | 18.53
WYMIANA WRÓT GARAZOWYCH
KNNR 3/703/6 | Wymiana elementów ślusarsko - kowalskich, drzwi stalowych - wymiana wrót stalowych uchylnych na drzwi segmentowe unoszone do góry - analogia 3,80*4,10*6=93,480000 3,80*3,00=11,400000 | m2 | 104.88
Razem netto
Podatek VAT 23%
Razem brutto
__________________ dnia __ __ _______roku
|  |  | …………………………………………………………. | …………………………………………………………. | ………………………………………………………….
(podpis Wykonawcy/Pełnomocnika)