## przedmiar
PRZEDMIAR ROBÓT
Projekt remontu przepustu wm. Chmielewo w km. 156+942 DK62
Lp. | Nr SST | Nr. Rysunku | Elementy rozliczeniowe robót | Jedn. | Ilość jednostek
1 | 2 | 3 | 4 | 5 | 6
ROBOTY DROGOWE i MOSTOWE
| D-01.02.03 |  | Rozbiórka obiektów kubaturowych z betonu |  |  |  | 0.51
1 |  |  | a) rozbiórka płaszcza i gzymsu wlotu | m3 | 6,41x0,4x0,2 + 5,43x0,18x śr 0,8 + 1,2= | 2.48
2 |  |  | b) rozbiórka płaszcza i gzymsu wylotu | m3 | 6,38x0,44x0,5 + 5,70x0,37x śr 0,8 + 0,96x0,3x0,44 +1,2 = | 4.56
3 |  |  | c) rozbiórka płyty dennej wylotu | m3 | 0,5x(3,3+1,72)x2,51x0,2 x 2 = | 2.52
4 |  |  | d) umocnienia przy skrzydełkach wlotu | m3 | 0,15x0,5x3,5 x 2 = | 0.54
| D-04.06.01 |  | Wykonanie podbudowy C12/15
5 |  |  | a) pod ławą wlotu | m3 | 5,65x sr 0,35x0,6 = | 1.18 | 50.5 | 0.05 | 2.525
6 |  |  | b) między rurami przepustu - wlot gł. 0,5m | m3 | 1,6x5,65x0,5 = | 4.66
7 |  |  | c) pod płytami wylotu gr 15cm | m3 | 0,5X(8.6+5,6)x2,51x0,15 = | 2.68
8 |  |  | d) między rurami przepustu - wylot | m3 | 1,6x5,65x0,5 = | 4.66
| M-11.01.03 |  | Fundamentowanie
9 |  |  | a) wykop pod ławę - wlot | m3 | 5,65x sr 0,5x0,6 = | 1.7
10 |  |  | b) wykop pod płyty wylot | m3 | 0,5X(8.6+5,6)x2,51x0,15 = | 2.68
11 |  |  | c) wykop przy gzymsie- wlot | m3 | 6,41x1,0x1,0 = | 6.41
12 |  |  | d) wykop przy gzymsie- wylot | m3 | 6,38x1,0x1,0= | 6.38
13 | M-11.01.04 |  | e) zasypywanie gzymsu - wlot | m3 | 6,41x1,0x1,0 = | 6.41
14 |  |  | f) zasypywanie gzymsu - wylot | m3 | 6,38x1,0x1,0= | 6.38
15 |  |  | g) formowanie skarpy pod schody - uzupełnienie ziemi na skarpie gr do1,m | m3 | 23x1,5x1,0 x 2= | 69
Izolacje i nawierzchnie
16 |  |  | b) Izolacja bitumiczna wykonana na gorąco-skrzydła przyczółków 15cm poniżej lini styku z gruntem (R+2P) | m2 | (3,5x0,15 x 2 +6,38x 0,44) = | 15.74
Inne roboty drogowe
17 | D-08.03.01 |  | Obrzeża betonowe 8x30cm (dwustronnie na scieku na skarpie | m | 4x27,5 + 7 = | 117
18 | D-08.05.01 |  | Ciek skarpowy na ławie betonowej (od nawierzchni asfaltowej do cieku) | m | (23+3,5+1)x2 + 8,2 = | 63.2
19 | M-20.01.14 |  | Schody skarpowe | mb | 23 | 23
20 | M-20.01.05 |  | Umocnienie stożków dyblami DC-15 | m2 | (3,5x0,6x2 + 6,5x0,6) x 2 = | 16.2
Roboty przygotowawcze
21 | D-01.01.01 |  | Odtworzenie (wyznaczenie) trasy i punktów wysokościowych dokumentacja powykonawcza | kompl | 1 | 1
Urządzenia bezpieczeństwa ruchu
22 | D-07.02.01 |  | Tymczasowa organizacja ruchu | kpl. | 1 | 1
Zbrojenie stalą BSt500( klasa A-III)
23 | M-12.01.02 |  | a) zbrojenie ławy i płaszcz - wlotu | kg | 462.4 | 462.4
24 |  |  | b) zbrojenie ławi płaszcz - wylotu | kg | 279.6 | 279.6
25 |  |  | c) zbrojenie płyt dennych - wylotu | kg | 350 | 350
Beton konstrukcyjny klasy C30/37 w deskowaniu
26 |  |  | a) ława-wlotu | m3 | 1.1 | 1.1
27 | M-13.01.00 |  | b) płaszcz wlotu | m3 | 3.2 | 3.2
28 |  |  | c) płyta denna - wylot | m3 | 3.3 | 3.3
29 |  |  | d) płaszcz - wylot | m3 | 3.5 | 3.5
Elementy zabezpieczające
30 | M-19.01.01 |  | Poręcz rurowa h=1,0m pochwyt fi 60mm słupki fi 40mm wraz z kotwami + zabezpieczenie wg SST | m | 6.4 | 6.4
|  |  | Przygotowanie powierzchni betonowych i stalowych przez piaskowanie lub hydropiaskowanie |  |  |  |  | 5.99
31 | M-20.01.08 |  | a) skrzydełka wlotu | m2 | (2,73x1,8 + 0,4x3,5) x2 = | 12.64 |  | 41.2
32 |  |  | b) skrzydełka wylotu +żebra | m2 | (2,73x1,8 + 0,4x3,5) x2 + ( 2,26x2,93x2+2,95x0,3) x 2 = | 41.2 |  | 9.84
33 |  |  | c) rury przepustu w obrębie gzymsu | m2 | 2,35x0,5x 3 x 2 = | 7.1
34 |  |  | d) przerwy w rurach przepustu | m2 | 3,14x1,5x 0,1 x 40 x 3 = | 56.52
|  |  | Rekonstrukcja betonu - naprawy ręczne PCC (szlam polimerowo- cementowy) |  |  |  |  | 57.03
35 |  |  | a) skrzydełka wlotu 5mm | m3 | 12,64 x 0,005 = | 0.063
36 | M-20.01.09 |  | b) skrzydełka i żebra wylotu 5mm | m3 | 41,2 x 0,005 = | 0.21
37 |  |  | c) szczeliny rur przepustów 20% aby uzyskać szczelinę 30mm | m3 | 56,52x0,03x20% = | 0.34
Zabezpieczenie antykorozyjne powierzchni betonowych - powłoki sztywne
38 | M-20.01.11 |  | a) skrzydełka wlotu +płaszcz | m2 | 12,64 + 5,43x1,82 + 6,40x0,25 = | 24.12
39 |  |  | b) skrzydełka i żebra wylotu +płaszcz | m2 | 41,2 + 6,38x0,94 +5,72x1,72 = | 57.03
Zespolenie starego i nowego betonu w konstrukcji obiektu - osadzanie kotew
40 | M-20.04.02 |  | a) osadzanie łączników zespalających | szt | 31 | 31
41 |  |  | a) kotwy słupków poręczy montaż | szt | 4 | 4
Inne roboty technologiczne
42 |  |  | rura stalowa Fi 1200 do przeprowadzenia wody na czas wykonywania ławy wlotu + tama z palisady drewnianej uszczelniona folią i workami z piasku | kompl | 1 | 1
43 |  |  | Uszczelnienie styków rur (pianka poliuretanowa + uszczelniacz typu SIKAFLEX + zamnknięcie szczeliny zaprawą niskoskurczową | mb | 3 x 40 x 3,14x1,5 = | 565.2