## SMA8
Projekt składu mieszanki mineralno-asfaltowej (MMA) | [48 empty] | Projekt składu mieszanki mineralno-asfaltowej (MMA) | [8 empty] | Projekt składu mieszanki mineralno-asfaltowej (MMA)
| Symbol projektu: | SMA8 | [48 empty] | Symbol projektu: | SMA8 | [7 empty] | Symbol projektu: | SMA8
| Przeznaczenie: | TN-230 | [48 empty] | Przeznaczenie: | TN-230 | [7 empty] | Przeznaczenie: | TN-230
| Wykonawca: | IBDiM | [48 empty] | Wykonawca: | IBDiM | [7 empty] | Wykonawca: | IBDiM
| Miejsce produkcji: | [49 empty] | Miejsce produkcji: | 0 | [7 empty] | Miejsce produkcji: | 0
| Norma: | PN-S-96025:2000 | [48 empty] | Norma: | PN-S-96025:2000 | [7 empty] | Rodzaj MMA: | Ścieralna SMA8 KR3-6
| Rodzaj MMA: | Ścieralna SMA8 KR3-6 | [48 empty] | Rodzaj MMA: | Ścieralna SMA8 KR3-6 | [7 empty] | Norma: | PN-S-96025:2000
[41 empty] | 6a | [7 empty] | 4 | Skład mieszanki MM i MMA | [7 empty] | 6 | Skład mieszanki mineralno-asfaltowej (MMA) | [5 empty] | M6,3 | M10 | Płyta5 | Ż10x6 | Ż10x10 | Ż15x10 | Ż15x15
1 | Materiały składowe mieszanki mineralno-asfaltowej (MMA) | [39 empty] | 0 | 1200 | 2050 | 11200 | 0 | 0 | 0 | 8000 | Skład- | Lp. | Symbol | Udział, % (m/m) | [5 empty] | Skład- | Lp. | Symbol |  |  | Naważka, g: |  | 1200 | 2050 | 11200 |  |  |  | 8000
[41 empty] | 0 | TRUE | TRUE | TRUE | TRUE | TRUE | TRUE | TRUE | niki | 0 | 0 | MM | MMA |  |  |  |  | niki |  |  |  |  | w stosunku do MMA: |  | TRUE | TRUE | TRUE | TRUE | TRUE | TRUE | TRUE
1a | Materiały składowe mieszanki mineralnej (MM) | [39 empty] | 0 | 6.4 | 6.4 | 6.4 | 0 | 0 | 0 | 6.4 |  |  |  |  | zawart.A: | [9 empty] | Zawartość A, % (m/m) |  | 6.4 | 6.4 | 6.4 |  |  | 0 | 6.4
Lp. | Symbol | Rodzaj | [AnSit_V2.xla]rcpt!$A$2:$A$65536 | Materiał | [AnSit_V2.xla]rcpt!$B$2:$B$65536 | Pochodzenie |  | [AnSit_V2.xla]rcpt!$C$2:$C$65536 | Producent |  |  | [AnSit_V2.xla]rcpt!$D$2:$D$65536 | [29 empty] | b | c | d |  |  |  | h |  |  |  |  | 6.4 | [7 empty] | Czyste | Odpyl. | Z dod. |  | b | c | d |  |  |  | h
1 | MW | wypełniacz |  | wapień |  | Bukowa | [34 empty] | 12 | 11.196 | 11.196 | 11.196 | 11.964 | 11.964 | 11.964 | 11.196 | MM | 1 | MW | 12 | 11.196 |  |  |  |  | MM | 1 | MW | 12 | 12 | 12 | 0 | 134.352 | 229.518 | 1253.952 | 0 | 0 | 0 | 895.68
2 | 0/2GRŁAM | piasek |  | granit |  | Graniczna | [34 empty] | 13 | 12.129 | 12.129 | 12.129 | 12.961 | 12.961 | 12.961 | 12.129 | 0 | 2 | 0/2GRŁAM | 13 | 12.129 | [5 empty] | 2 | 0/2GRŁAM | 13 | 13 | 13 | 0 | 145.548 | 248.6445 | 1358.448 | 0 | 0 | 0 | 970.32
3 | 5/8BAZ | grys |  | bazalt |  | Wilków | [34 empty] | 75 | 69.975 | 69.975 | 69.975 | 74.775 | 74.775 | 74.775 | 69.975 | 0 | 3 | 5/8BAZ | 75 | 69.975 | [5 empty] | 3 | 5/8BAZ | 75 | 75 | 75 | 0 | 839.7 | 1434.4875 | 7837.2 | 0 | 0 | 0 | 5598
[41 empty] | 0 | 0 | 0 | 0 | 0 | 0 | 0 | 0 | 0 |  | 0 | 0 | 0 | [6 empty] | 0 | 0 | 0 | 0 | 0 | 0 | 0 | 0 | 0 | 0 | 0 | 0
[41 empty] | 0 | 0 | 0 | 0 | 0 | 0 | 0 | 0 | 0 |  | 0 | 0 | 0 | [6 empty] | 0 | 0 | 0 | 0 | 0 | 0 | 0 | 0 | 0 | 0 | 0 | 0
[41 empty] | 0 | 0 | 0 | 0 | 0 | 0 | 0 | 0 | 0 |  | 0 | 0 | 0 | [6 empty] | 0 | 0 | 0 | 0 | 0 | 0 | 0 | 0 | 0 | 0 | 0 | 0
[41 empty] | 0 | 0 | 0 | 0 | 0 | 0 | 0 | 0 | 0 |  | 0 | 0 | 0 | [6 empty] | 0 | 0 | 0 | 0 | 0 | 0 | 0 | 0 | 0 | 0 | 0 | 0
[41 empty] | 0 | 0 | 0 | 0 | 0 | 0 | 0 | 0 | 0 |  | 0 | 0 | 0 | [6 empty] | 0 | 0 | 0 | 0 | 0 | 0 | 0 | 0 | 0 | 0 | 0 | 0
[41 empty] | 0 | 0 | 0 | 0 | 0 | 0 | 0 | 0 | 0 |  | 0 | 0 | 0 | [6 empty] | 0 | 0 | 0 | 0 | 0 | 0 | 0 | 0 | 0 | 0 | 0 | 0
[41 empty] | 0 | 0 | 0 | 0 | 0 | 0 | 0 | 0 | 0 |  | 0 | 0 | 0 | [6 empty] | 0 | 0 | 0 | 0 | 0 | 0 | 0 | 0 | 0 | 0 | 0 | 0
[41 empty] | 0 | 0 | 0 | 0 | 0 | 0 | 0 | 0 | 0 |  | 0 | 0 | 0 | [6 empty] | 0 | 0 | 0 | 0 | 0 | 0 | 0 | 0 | 0 | 0 | 0 | 0
[41 empty] | 0 | 0 | 0 | 0 | 0 | 0 | 0 | 0 | 0 |  | 0 | 0 | 0 | [6 empty] | 0 | - | - | 0 | 0 | 0 | 0 | 0 | 0 | 0 | 0 | 0
1b | Asfalt (A) | [39 empty] | 0 | 0 | 0 | 0 | 0 | 0 | 0 | 0 | 0 |  | 0 | 0 | 0 | [6 empty] | 0 | - | - | 0 | 0 | 0 | 0 | 0 | 0 | 0 | 0 | 0
Lp. | Symbol | Rodzaj |  | Materiał |  | Pochodzenie |  |  | Producent | [31 empty] | 0 | 0 | 0 | 0 | 0 | 0 | 0 | 0 | 0 |  | 0 | 0 | 0 | [6 empty] | 0 | - | - | 0 | 0 | 0 | 0 | 0 | 0 | 0 | 0 | 0
1 | Asfalt | lepiszcze |  | asfalt | [36 empty] | 100 | 93.3 | 93.3 | 93.3 | 99.7 | 99.7 | 99.7 | 93.3 |  |  | Suma pośrednia | 100 | 93.3 | [6 empty] | Suma pośrednia | 100 | 100 | 100 | 0 | 1119.6 | 1912.65 | 10449.6 | 0 | 0 | 0 | 7464
[41 empty] | 0 | 6.3808 | 6.3808 | 6.3808 | 0 | 0 | 0 | 6.3808 | A | 1 | Asfalt |  | 6.3808 |  |  |  |  | A | 1 | Asfalt | 100 | - | 99.7 | 0 | 76.5696 | 130.8064 | 714.6496 | 0 | 0 | 0 | 510.464
1c | Dodatki do mieszanki mineralnej | [39 empty] | 0 | 0.0192 | 0.0192 | 0.0192 | 0 | 0 | 0 | 0.0192 | 0 | 1A | Teramin 14 C |  | 0.0192 | [5 empty] | 1A | Teramin 14 C | - | - | 0.3 | 0 | 0.2304 | 0.3936 | 2.1504 | 0 | 0 | 0 | 1.536
Lp. | Symbol | Rodzaj |  | Materiał |  | Pochodzenie |  |  | Producent | [31 empty] | 0 | 0 | 0 | 0 | 0 | 0 | 0 | 0 | 0 |  | 0 |  | 0 | [6 empty] | 0 | - | - | 0 | 0 | 0 | 0 | 0 | 0 | 0 | 0 | 0
[41 empty] | 0 | 0 | 0 | 0 | 0 | 0 | 0 | 0 | 0 |  | 0 |  | 0 | [6 empty] | 0 | - | - | 0 | 0 | 0 | 0 | 0 | 0 | 0 | 0 | 0
[41 empty] | 0.3009 | 0.3 | 0.3 | 0.3 | 0.3 | 0.3 | 0.3 | 0.3 | MMA | 1M | Arbocell |  | 0.3 |  |  |  |  | MMA | 1M | Arbocell | - | - | 0.3 | 0 | 3.6 | 6.15 | 33.6 | 0 | 0 | 0 | 24
[41 empty] | 0 | 0 | 0 | 0 | 0 | 0 | 0 | 0 | 0 |  | 0 |  | 0 | [6 empty] | 0 | - | - | 0 | 0 | 0 | 0 | 0 | 0 | 0 | 0 | 0
[41 empty] | 0 | 0 | 0 | 0 | 0 | 0 | 0 | 0 | 0 |  | 0 |  | 0 | [6 empty] | 0 | - | - | 0 | 0 | 0 | 0 | 0 | 0 | 0 | 0 | 0
1d | Dodatki do asfaltu | [39 empty] | 100.3009 | 100 | 100 | 100 | 100 | 100 | 100 | 100 |  |  |  | Suma całkowita | 100 | [9 empty] | Suma całkowita, g | 0 | 1200 | 2050 | 11200 | 0 | 0 | 0 | 8000
Lp. | Symbol | Rodzaj |  | Materiał |  | Pochodzenie |  |  | Producent | [53 empty] | Gęstość MMA, g/cm³ |  | 2.6079 | 2.6079 | 2.6079 |  |  |  | 2.6079
1A | Teramin 14 C | śr. adhezyjny |  |  |  | Kędzierzyn-Koźle | [42 empty] | 9 | Cechy fizyczne mieszanki mineralnej (MM) i mieszanki mineralno-asfaltowej (MMA) | [12 empty] | Gęstość asfaltu, g/cm³: | 1.03 | 1.03 | 1.03 | 1.03 | 0 | 0 | 0 | 1.03
[49 empty] | 9a | Cechy fizyczne mieszanki mineralnej (MM) | [12 empty] | Temperatura zagęszczania, °C: |  | 0 | 0 | 0 | 0 | 0 | 0 | 0
[49 empty] | Lp. | Właściwości |  |  |  | Jedn. | Wynik | Wymaganie normy | [10 empty] | #VALUE! |  |  |  | 6912.9011
[56 empty] | od | do |  |  | MP10/20 | 170 | N20/30 | 165 | G35/50 | 160 | G50/70 | 155 | O30B | 170 | O80C | 175
1e | Dodatki do mieszanki mineralno-asfaltowej | [47 empty] | 1 | Zawartość frakcji > |  | 2 | mm | % (m/m) | 75.602 | 58 | 70 | 7 | Dodatki do składników mieszanki mineralno-asfaltowej (% (m/m))
Lp. | Symbol | Rodzaj |  | Materiał |  | Pochodzenie |  |  | Producent | [39 empty] | 2 | Zawartość frakcji < |  | 0.075 | mm | % (m/m) | 10.913 | 10 | 13 | Skład- | Lp. | Symbol | Skład jednostkowy |  |  | Zawar- | Skład całkowity dodatku
1M | Arbocell | stabilizator |  | celuloza |  | Arbocell | [42 empty] | 3 | Gęstość objętościowa MM |  |  |  | g/cm³ | 2.9131 | - | - | niki |  |  | mm. | asf. | dod. | tość | mm. | asf. | dod. | razem
[49 empty] | 4 | Gęstość strukturalna MM |  |  |  | g/cm³ | 2.913 | - | - | MM |  | 0 |  |  |  |  | 0 | 0 | 0 | 0
[49 empty] | 5 | Zawartość wolnej przestrzeni w MM |  |  |  | % (v/v) |  | - | - |  |  | 0 |  |  |  |  | 0 | 0 | 0 | 0
[49 empty] | 9b | Cechy fizyczne mieszanki mineralno-asfaltowej (MMA) | [9 empty] | 0 |  |  |  |  | 0 | 0 | 0 | 0
[49 empty] | Lp. | Właściwości |  |  |  | Jedn. | Wynik | Wymaganie normy | [7 empty] | Suma pośrednia dodatków do MM | 0 | 0 | 0 | 0
[56 empty] | od | do | A | 1A | Teramin 14 C |  |  | 100 | 0.3 | 0 | 0 | 0.3 | 0.3
[49 empty] | 1 | Gęstość objętościowa MMA |  |  |  | g/cm³ | 2.6079 | - | - |  |  | 0 |  |  |  |  | 0 | 0 | 0 | 0
[49 empty] | 2 | Gęstość strukturalna MMA |  |  |  | g/cm³ |  | - | - |  |  | 0 |  |  |  |  | 0 | 0 | 0 | 0
[49 empty] | 3 | Zawartość wolnej przestrzeni w MMA |  |  |  | % (v/v) |  | 3 | 5 | [6 empty] | Suma pośrednia dodatków do A | 0 | 0 | 0.3 | 0.3
[49 empty] | 4 | Wypełnienie wolnej przestrzeni lepiszczem |  |  |  | % (v/v) |  | 0 | 75 | MMA | 1M | Arbocell |  |  | 100 | 0.3 | 0 | 0 | 0.3 | 0.3
[49 empty] | 5 | Stabilność wg metody Marshalla |  |  |  | kN | [5 empty] | 0 |  |  |  |  | 0 | 0 | 0 | 0
[49 empty] | 6 | Odkształcenie wg metody Marshalla |  |  |  | mm | [5 empty] | 0 |  |  |  |  | 0 | 0 | 0 | 0
[49 empty] | 7 | Sztywność wg metody Marshalla |  |  |  | kN/mm | #DIV/0! | - | - | [6 empty] | Suma pośrednia dodatków do MMA | 0 | 0 | 0.3 | 0.3
[23 empty] | 2a | Właściwości materiałów składowych MM wg udziału wagowego (m/m) | [11 empty] | 2b | Właściwości materiałów składowych MM wg udziału objętościowego (v/v)
2 | Właściwości materiałów składowych mieszanki mineralnej (MM) | [11 empty] | 3b | Właściwości MM | [8 empty] | Lp. | Właściwości | MW | 0/2GRŁAM | 5/8BAZ | 0 | 0 | 0 | 0 | 0 | 0 | 0 | 0 | Lp. | Właściwości | MW | 0/2GRŁAM | 5/8BAZ | 0 | 0 | 0 | 0 | 0 | 0 | 0 | 0
Lp. | Właściwości | MW | 0/2GRŁAM | 5/8BAZ | 0 | 0 | 0 | 0 | 0 | 0 | 0 | 0 | Lp. | Właściwości |  | Projekt, % (m/m) |  | Projekt, % (v/v) |  |  |  |  | 1 | Odsiew, % (m/m) | [11 empty] | 1 | Odsiew, % (v/v)
1 | Odsiew, % (m/m) | [11 empty] | 1 | Sito #, mm | Odsiew | Przesiew | Odsiew | Przesiew | Odsiew | Przesiew | Odsiew | Przesiew |  | 38.1 | 0 | 0 | 0 | 0 | 0 | 0 | 0 | 0 | 0 | 0 | 0 |  | 38.1 | 0 | 0 | 0 | 0 | 0 | 0 | 0 | 0 | 0 | 0 | 0
| 38.1 | [11 empty] | 100 | 38.1 | 0 | 100 | 0 | 100 | 0 | 0 |  | 0 |  | 31.5 | 0 | 0 | 0 | 0 | 0 | 0 | 0 | 0 | 0 | 0 | 0 |  | 31.5 | 0 | 0 | 0 | 0 | 0 | 0 | 0 | 0 | 0 | 0 | 0
| 31.5 | [11 empty] | 96.9468 | 31.5 | 0 | 100 | 0 | 100 | 0 | 0 |  | 0 |  | 25 | 0 | 0 | 0 | 0 | 0 | 0 | 0 | 0 | 0 | 0 | 0 |  | 25 | 0 | 0 | 0 | 0 | 0 | 0 | 0 | 0 | 0 | 0 | 0
| 25 | [11 empty] | 93.2375 | 25 | 0 | 100 | 0 | 100 | 0 | 0 |  | 0 |  | 22.4 | 0 | 0 | 0 | 0 | 0 | 0 | 0 | 0 | 0 | 0 | 0 |  | 22.4 | 0 | 0 | 0 | 0 | 0 | 0 | 0 | 0 | 0 | 0 | 0
| 22.4 | [11 empty] | 91.4749 | 22.4 | 0 | 100 | 0 | 100 |  | 0 |  | 0 |  | 20 | 0 | 0 | 0 | 0 | 0 | 0 | 0 | 0 | 0 | 0 | 0 |  | 20 | 0 | 0 | 0 | 0 | 0 | 0 | 0 | 0 | 0 | 0 | 0
| 20 | [11 empty] | 89.656 | 20 | 0 | 100 | 0 | 100 |  | 0 |  | 0 |  | 16 | 0 | 0 | 0 | 0 | 0 | 0 | 0 | 0 | 0 | 0 | 0 |  | 16 | 0 | 0 | 0 | 0 | 0 | 0 | 0 | 0 | 0 | 0 | 0
| 16 | [11 empty] | 86.0745 | 16 | 0 | 100 | 0 | 100 |  | 0 |  | 0 |  | 12.8 | 0 | 0 | 0 | 0 | 0 | 0 | 0 | 0 | 0 | 0 | 0 |  | 12.8 | 0 | 0 | 0 | 0 | 0 | 0 | 0 | 0 | 0 | 0 | 0
| 12.8 | [11 empty] | 82.493 | 12.8 | 0 | 100 | 0 | 100 |  | 0 |  | 0 |  | 11.2 | 0 | 0 | 0 | 0 | 0 | 0 | 0 | 0 | 0 | 0 | 0 |  | 11.2 | 0 | 0 | 0 | 0 | 0 | 0 | 0 | 0 | 0 | 0 | 0
| 11.2 | [11 empty] | 80.3498 | 11.2 | 0 | 100 | 0 | 100 |  | 0 |  | 0 |  | 9.5 | 0 | 0 | 0 | 0 | 0 | 0 | 0 | 0 | 0 | 0 | 0 |  | 9.5 | 0 | 0 | 0 | 0 | 0 | 0 | 0 | 0 | 0 | 0 | 0
| 9.5 | [11 empty] | 77.7076 | 9.5 | 0 | 100 | 0 | 100 |  | 0 |  | 0 |  | 8 | 0 | 0 | 2.925 | 0 | 0 | 0 | 0 | 0 | 0 | 0 | 0 |  | 8 | 0 | 0 | 2.8327 | 0 | 0 | 0 | 0 | 0 | 0 | 0 | 0
| 8 |  |  | 3.9 | [8 empty] | 74.9494 | 8 | 2.925 | 97.075 | 2.8327 | 97.1673 |  | 0 |  | 0 |  | 6.3 | 0 | 0 | 26.1 | 0 | 0 | 0 | 0 | 0 | 0 | 0 | 0 |  | 6.3 | 0 | 0 | 25.2764 | 0 | 0 | 0 | 0 | 0 | 0 | 0 | 0
| 6.3 |  |  | 34.8 | [8 empty] | 71.1152 | 6.3 | 26.1 | 70.975 | 25.2764 | 71.8909 |  | 0 |  | 0 |  | 5 | 0 | 0 | 30.675 | 0 | 0 | 0 | 0 | 0 | 0 | 0 | 0 |  | 5 | 0 | 0 | 29.707 | 0 | 0 | 0 | 0 | 0 | 0 | 0 | 0
| 5 |  |  | 40.9 | [8 empty] | 67.4058 | 5 | 30.675 | 40.3 | 29.707 | 42.1839 |  | 0 |  | 0 |  | 4 | 0 | 0.13 | 12.375 | 0 | 0 | 0 | 0 | 0 | 0 | 0 | 0 |  | 4 | 0 | 0.14323 | 11.9845 | 0 | 0 | 0 | 0 | 0 | 0 | 0 | 0
| 4 |  | 1 | 16.5 | [8 empty] | 63.8243 | 4 | 12.505 | 27.795 | 12.1277 | 30.0561 |  | 0 |  | 0 |  | 2 | 0 | 1.222 | 2.175 | 0 | 0 | 0 | 0 | 0 | 0 | 0 | 0 |  | 2 | 0 | 1.3464 | 2.1064 | 0 | 0 | 0 | 0 | 0 | 0 | 0 | 0
| 2 |  | 9.4 | 2.9 | [8 empty] | 52.6992 | 2 | 3.397 | 24.398 | 3.4527 | 26.6034 |  | 0 |  | 0 |  | 0.86 | 0 | 4.251 | 0 | 0 | 0 | 0 | 0 | 0 | 0 | 0 | 0 |  | 0.86 | 0 | 4.6836 | 0 | 0 | 0 | 0 | 0 | 0 | 0 | 0 | 0
| 0.86 |  | 32.7 | [9 empty] | 39.1534 | 0.86 | 4.251 | 20.147 | 4.6836 | 21.9198 |  | 0 |  | 0 |  | 0.42 | 0 | 3.25 | 0 | 0 | 0 | 0 | 0 | 0 | 0 | 0 | 0 |  | 0.42 | 0 | 3.5808 | 0 | 0 | 0 | 0 | 0 | 0 | 0 | 0 | 0
| 0.42 |  | 25 | [9 empty] | 27.6506 | 0.42 | 3.25 | 16.897 | 3.5808 | 18.339 |  | 0 |  | 0 |  | 0.3 | 0 | 1.404 | 0 | 0 | 0 | 0 | 0 | 0 | 0 | 0 | 0 |  | 0.3 | 0 | 1.5469 | 0 | 0 | 0 | 0 | 0 | 0 | 0 | 0 | 0
| 0.3 |  | 10.8 | [9 empty] | 22.2502 | 0.3 | 1.404 | 15.493 | 1.5469 | 16.7921 |  | 0 |  | 0 |  | 0.18 | 0.09 | 1.547 | 0 | 0 | 0 | 0 | 0 | 0 | 0 | 0 | 0 |  | 0.18 | 0.097827 | 1.7044 | 0 | 0 | 0 | 0 | 0 | 0 | 0 | 0 | 0
| 0.18 | 0.75 | 11.9 | [9 empty] | 14.0514 | 0.18 | 1.637 | 13.856 | 1.8023 | 14.9899 |  | 0 |  | 0 |  | 0.16 | 0.15 | 0.351 | 0 | 0 | 0 | 0 | 0 | 0 | 0 | 0 | 0 |  | 0.16 | 0.16305 | 0.38672 | 0 | 0 | 0 | 0 | 0 | 0 | 0 | 0 | 0
| 0.16 | 1.25 | 2.7 | [9 empty] | 12.1609 | 0.16 | 0.501 | 13.355 | 0.54977 | 14.4401 |  | 0 |  | 0 |  | 0.075 | 1.746 | 0.546 | 0.15 | 0 | 0 | 0 | 0 | 0 | 0 | 0 | 0 |  | 0.075 | 1.8979 | 0.60157 | 0.14527 | 0 | 0 | 0 | 0 | 0 | 0 | 0 | 0
| 0.075 | 14.55 | 4.2 | 0.2 | [8 empty] | 0 | 0.075 | 2.442 | 10.913 | 2.6447 | 11.7954 |  | 0 |  | 0 |  | < 0,075 | 10.014 | 0.299 | 0.6 | 0 | 0 | 0 | 0 | 0 | 0 | 0 | 0 |  | < 0,075 | 10.8849 | 0.32943 | 0.58107 | 0 | 0 | 0 | 0 | 0 | 0 | 0 | 0
| < 0,075 | 83.45 | 2.3 | 0.8 | [8 empty] | #VALUE! | < 0,075 | 10.913 |  | 11.7954 | [6 empty] | Suma | 12 | 13 | 75 | 0 | 0 | 0 | 0 | 0 | 0 | 0 | 0 |  | Suma | 13.0436 | 14.323 | 72.6333 | 0 | 0 | 0 | 0 | 0 | 0 | 0 | 0
| Suma | 100 | 100 | 100 | 0 | 0 | 0 | 0 | 0 | 0 | 0 | 0 |  | Suma | 100 |  | 100 |  | 0 |  | 0 |  | 2 | 1/gęst., cm³/g | 0.37313 | 0.37821 | 0.33245
| Odpylanie, % (m/m) |  |  | 0 | 0 | 0 | 0 | 0 | 0 | 0 | 0 | 0 | 2 | Gęstość, g/cm³ | 2.9131
2 | Gęstość, g/cm³ | 2.68 | 2.644 | 3.008
3 | Udział, % (m/m) | 12 | 13 | 75 | 0 | 0 | 0 | 0 | 0 | 0 | 0 | 0
4 | Udział, % (v/v) | 13.0436 | 14.323 | 72.6333 | 0 | 0 | 0 | 0 | 0 | 0 | 0 | 0
3 | Właściwości mieszanki mineralnej (MM) | [11 empty] | 3c | Krzywe graniczne MM
[13 empty] | [AnSit_V2.xla]KrzGr!$A$3:$A$12 | PN-S-96025:2000
3a | Wykres uziarnienia MM | [11 empty] | '[AnSit_V2.xla]KrzGr'!$G$3:$AO$3 | Ścieralna SMA8 KR3-6
[13 empty] | F(Sito), % | Sito #, mm | górna | dolna
[13 empty] | 100 | 38.1 | 100 | 100
[13 empty] | 96.9468 | 31.5 | 100 | 100
[13 empty] | 93.2375 | 25 | 100 | 100
[13 empty] | 89.656 | 20 | 100 | 100
[13 empty] | 86.0745 | 16 | 100 | 100
[13 empty] | 82.493 | 12.8 | 100 | 100
[13 empty] | 77.8757 | 9.6 | 100 | 100
[13 empty] | 74.9494 | 8 | 90 | 100
[13 empty] | 71.1152 | 6.3 | 45 | 70
[13 empty] | 63.8243 | 4 | 28 | 35
[13 empty] | 52.6992 | 2 | 20 | 25
[13 empty] | 38.9657 | 0.85 | 15 | 23
[13 empty] | 27.6506 | 0.42 | 12 | 21
[13 empty] | 22.2502 | 0.3 | 11 | 20
[13 empty] | 14.0514 | 0.18 | 10 | 17
[13 empty] | 11.1251 | 0.15 | 10 | 16
[13 empty] | 0 | 0.075 | 10 | 13
[13 empty] | 0 |  | 10 | 13
[13 empty] | 0 |  | 10 | 13
[13 empty] | 0 |  | 10 | 13
[13 empty] | 3e | Dodatkowe krzywe na wykresie
[16 empty] | Wzór_WB |  |  |  | Krzywa wzorcowa
[13 empty] | F(Sito), % | Sito #, mm | Odsiew | Przesiew | F(Sito), % | Sito #, mm | Odsiew | Przesiew
[13 empty] | 0 |  |  |  | 100 | 38.1 | 0
[13 empty] | 0 |  |  |  | 96.9468 | 31.5 | 0
[13 empty] | 0 |  |  |  | 93.2375 | 25 | 0
[13 empty] | 0 |  |  |  | 91.4749 | 22.4 | 0
[13 empty] | 96.9468 | 31.5 |  | 100 | 89.656 | 20
[13 empty] | 93.2375 | 25 |  | 100 | 86.0745 | 16
[13 empty] | 89.656 | 20 |  | 100 | 82.1124 | 12.5
[13 empty] | 86.0745 | 16 |  | 100 | 80.3498 | 11.2
[13 empty] | 82.493 | 12.8 |  | 100 | 77.8757 | 9.6
[13 empty] | 77.8757 | 9.6 |  | 99.85 | 74.9494 | 8
[13 empty] | 74.9494 | 8 |  | 94.75 | 71.1152 | 6.3
[13 empty] | 71.1152 | 6.3 |  | 72.625 | 67.4058 | 5
[13 empty] | 63.8243 | 4 |  | 29.308 | 63.8243 | 4
[13 empty] | 52.6992 | 2 |  | 23.947 | 52.6992 | 2
[13 empty] | 38.9657 | 0.85 |  | 19.311 | 38.9657 | 0.85
[13 empty] | 27.6506 | 0.42 |  | 16.168 | 27.6506 | 0.42
[13 empty] | 22.2502 | 0.3 |  | 14.959 | 22.2502 | 0.3
[13 empty] | 14.0514 | 0.18 |  | 13.232 | 14.0514 | 0.18
[13 empty] | 11.1251 | 0.15 |  | 12.955 | 11.1251 | 0.15
[13 empty] | 0 | 0.075 |  | 10.847 | 0 | 0.075
[14 empty] | < 0,075 |  |  |  | <0,075
3d | Ustawienia wykresu |  | 3b | Przeliczenia do wykresu
| Logarytm | TRUE |  | 100 | 0
| Potęga | 0.5 |  | 100 | 100
| Minimum | 0.075
| Maximum | 38.1 |  | 96.9468 | 0
| ASTM | PN |  | 96.9468 | 100
38.1
|  | 31.5 |  | 93.2375 | 0
|  | 25 |  | 93.2375 | 100
20
|  | 16 |  | 89.656 | 0
|  | 12.8 |  | 89.656 | 100
9.6
|  | 8 |  | 86.0745 | 0
|  | 6.3 |  | 86.0745 | 100
| 5 | 4
| 10 | 2 |  | 82.493 | 0
| 20 | 0.85 |  | 82.493 | 100
| 40 | 0.42
| 50 | 0.3 |  | 77.8757 | 0
| 80 | 0.18 |  | 77.8757 | 100
| 100 | 0.15
| 200 | 0.075 |  | 74.9494 | 0
|  |  |  | 74.9494 | 100
|  |  |  | 71.1152 | 0
|  |  |  | 71.1152 | 100
|  |  |  | 63.8243 | 0
|  |  |  | 63.8243 | 100
|  |  |  | 52.6992 | 0
|  |  |  | 52.6992 | 100
|  |  |  | 38.9657 | 0
|  |  |  | 38.9657 | 100
|  |  |  | 27.6506 | 0
|  |  |  | 27.6506 | 100
|  |  |  | 22.2502 | 0
|  |  |  | 22.2502 | 100
|  |  |  | 14.0514 | 0
|  |  |  | 14.0514 | 100
|  |  |  | 11.1251 | 0
|  |  |  | 11.1251 | 100
|  |  |  | 0 | 0
|  |  |  | 0 | 100
|  |  |  | 0 | 0
|  |  |  | 0 | 100
|  |  |  | 0 | 0
|  |  |  | 0 | 100
|  |  |  | 0 | 0
|  |  |  | 0 | 100
Note on BO43: Ilość czystego dodatku; reszta jest przeliczana tak (zwiększana), aby w całości dodatku była projektowana ilość czystego dodatku; można to zmienić, tzn. zadać wymaganą ilość całego dodatku wpisując ją do kolumny K, przy czym i tak uwzględniane są zawarte w nim składniki oddzielnie

## SMA11
Projekt składu mieszanki mineralno-asfaltowej (MMA) | [48 empty] | Projekt składu mieszanki mineralno-asfaltowej (MMA) | [8 empty] | Projekt składu mieszanki mineralno-asfaltowej (MMA)
| Symbol projektu: | SMA11 | [48 empty] | Symbol projektu: | SMA11 | [7 empty] | Symbol projektu: | SMA11
| Przeznaczenie: | TN-230 | [48 empty] | Przeznaczenie: | TN-230 | [7 empty] | Przeznaczenie: | TN-230
| Wykonawca: | IBDiM | [48 empty] | Wykonawca: | IBDiM | [7 empty] | Wykonawca: | IBDiM
| Miejsce produkcji: | [49 empty] | Miejsce produkcji: | 0 | [7 empty] | Miejsce produkcji: | 0
| Norma: | Zeszyt 62 ZW-SMA 2001 (DIN) | [48 empty] | Norma: | Zeszyt 62 ZW-SMA 2001 (DIN) | [7 empty] | Rodzaj MMA: | Ścieralna SMA11 KR3-6
| Rodzaj MMA: | Ścieralna SMA11 KR3-6 | [48 empty] | Rodzaj MMA: | Ścieralna SMA11 KR3-6 | [7 empty] | Norma: | Zeszyt 62 ZW-SMA 2001 (DIN)
[41 empty] | 6a | [7 empty] | 4 | Skład mieszanki MM i MMA | [7 empty] | 6 | Skład mieszanki mineralno-asfaltowej (MMA) | [5 empty] | M6,3 | M10 | Płyta5 | Ż10x6 | Ż10x10 | Ż15x10 | Ż15x15
1 | Materiały składowe mieszanki mineralno-asfaltowej (MMA) | [39 empty] | 0 | 1200 | 2050 | 10900 | 0 | 0 | 0 | 8000 | Skład- | Lp. | Symbol | Udział, % (m/m) | [5 empty] | Skład- | Lp. | Symbol |  |  | Naważka, g: |  | 1200 | 2050 | 10900 |  |  |  | 8000
[41 empty] | 0 | TRUE | TRUE | TRUE | TRUE | TRUE | TRUE | TRUE | niki | 0 | 0 | MM | MMA |  |  |  |  | niki |  |  |  |  | w stosunku do MMA: |  | TRUE | TRUE | TRUE | TRUE | TRUE | TRUE | TRUE
1a | Materiały składowe mieszanki mineralnej (MM) | [39 empty] | 0 | 6 | 6 | 6 | 0 | 0 | 0 | 6 |  |  |  |  | zawart.A: | [9 empty] | Zawartość A, % (m/m) |  | 6 | 6 | 6 |  |  | 0 | 6
Lp. | Symbol | Rodzaj | [AnSit_V2.xla]rcpt!$A$2:$A$65536 | Materiał | [AnSit_V2.xla]rcpt!$B$2:$B$65536 | Pochodzenie |  | [AnSit_V2.xla]rcpt!$C$2:$C$65536 | Producent |  |  | [AnSit_V2.xla]rcpt!$D$2:$D$65536 | [29 empty] | b | c | d |  |  |  | h |  |  |  |  | 6 | [7 empty] | Czyste | Odpyl. | Z dod. |  | b | c | d |  |  |  | h
1 | MW | wypełniacz |  | wapień |  | Bukowa | [34 empty] | 14 | 13.118 | 13.118 | 13.118 | 13.958 | 13.958 | 13.958 | 13.118 | MM | 1 | MW | 14 | 13.118 |  |  |  |  | MM | 1 | MW | 14 | 14 | 14 | 0 | 157.416 | 268.919 | 1429.862 | 0 | 0 | 0 | 1049.44
2 | 0/2GRŁAM | piasek |  | granit |  | Graniczna | [34 empty] | 6.7 | 6.2779 | 6.2779 | 6.2779 | 6.6799 | 6.6799 | 6.6799 | 6.2779 | 0 | 2 | 0/2GRŁAM | 6.7 | 6.2779 | [5 empty] | 2 | 0/2GRŁAM | 6.7 | 6.7 | 6.7 | 0 | 75.3348 | 128.6969 | 684.2911 | 0 | 0 | 0 | 502.232
3 | 2/5BAZ | grys |  | bazalt |  | Wilków | [34 empty] | 8 | 7.496 | 7.496 | 7.496 | 7.976 | 7.976 | 7.976 | 7.496 | 0 | 3 | 2/5BAZ | 8 | 7.496 | [5 empty] | 3 | 2/5BAZ | 8 | 8 | 8 | 0 | 89.952 | 153.668 | 817.064 | 0 | 0 | 0 | 599.68
4 | 5/8BAZ | grys |  | bazalt |  | Wilków | [34 empty] | 12 | 11.244 | 11.244 | 11.244 | 11.964 | 11.964 | 11.964 | 11.244 | 0 | 4 | 5/8BAZ | 12 | 11.244 | [5 empty] | 4 | 5/8BAZ | 12 | 12 | 12 | 0 | 134.928 | 230.502 | 1225.596 | 0 | 0 | 0 | 899.52
5 | 8/11BAZ | grys |  | bazalt |  | Wilków | [34 empty] | 59.3 | 55.5641 | 55.5641 | 55.5641 | 59.1221 | 59.1221 | 59.1221 | 55.5641 | 0 | 5 | 8/11BAZ | 59.3 | 55.5641 | [5 empty] | 5 | 8/11BAZ | 59.3 | 59.3 | 59.3 | 0 | 666.7692 | 1139.064 | 6056.4869 | 0 | 0 | 0 | 4445.128
[41 empty] | 0 | 0 | 0 | 0 | 0 | 0 | 0 | 0 | 0 |  | 0 | 0 | 0 | [6 empty] | 0 | 0 | 0 | 0 | 0 | 0 | 0 | 0 | 0 | 0 | 0 | 0
[41 empty] | 0 | 0 | 0 | 0 | 0 | 0 | 0 | 0 | 0 |  | 0 | 0 | 0 | [6 empty] | 0 | 0 | 0 | 0 | 0 | 0 | 0 | 0 | 0 | 0 | 0 | 0
[41 empty] | 0 | 0 | 0 | 0 | 0 | 0 | 0 | 0 | 0 |  | 0 | 0 | 0 | [6 empty] | 0 | 0 | 0 | 0 | 0 | 0 | 0 | 0 | 0 | 0 | 0 | 0
[41 empty] | 0 | 0 | 0 | 0 | 0 | 0 | 0 | 0 | 0 |  | 0 | 0 | 0 | [6 empty] | 0 | 0 | 0 | 0 | 0 | 0 | 0 | 0 | 0 | 0 | 0 | 0
[41 empty] | 0 | 0 | 0 | 0 | 0 | 0 | 0 | 0 | 0 |  | 0 | 0 | 0 | [6 empty] | 0 | 0 | 0 | 0 | 0 | 0 | 0 | 0 | 0 | 0 | 0 | 0
[41 empty] | 0 | 0 | 0 | 0 | 0 | 0 | 0 | 0 | 0 |  | 0 | 0 | 0 | [6 empty] | 0 | 0 | 0 | 0 | 0 | 0 | 0 | 0 | 0 | 0 | 0 | 0
[41 empty] | 0 | 0 | 0 | 0 | 0 | 0 | 0 | 0 | 0 |  | 0 | 0 | 0 | [6 empty] | 0 | - | - | 0 | 0 | 0 | 0 | 0 | 0 | 0 | 0 | 0
1b | Asfalt (A) | [39 empty] | 0 | 0 | 0 | 0 | 0 | 0 | 0 | 0 | 0 |  | 0 | 0 | 0 | [6 empty] | 0 | - | - | 0 | 0 | 0 | 0 | 0 | 0 | 0 | 0 | 0
Lp. | Symbol | Rodzaj |  | Materiał |  | Pochodzenie |  |  | Producent | [31 empty] | 0 | 0 | 0 | 0 | 0 | 0 | 0 | 0 | 0 |  | 0 | 0 | 0 | [6 empty] | 0 | - | - | 0 | 0 | 0 | 0 | 0 | 0 | 0 | 0 | 0
1 | Asfalt | lepiszcze |  | asfalt | [36 empty] | 100 | 93.7 | 93.7 | 93.7 | 99.7 | 99.7 | 99.7 | 93.7 |  |  | Suma pośrednia | 100 | 93.7 | [6 empty] | Suma pośrednia | 100 | 100 | 100 | 0 | 1124.4 | 1920.85 | 10213.3 | 0 | 0 | 0 | 7496
[41 empty] | 0 | 5.982 | 5.982 | 5.982 | 0 | 0 | 0 | 5.982 | A | 1 | Asfalt |  | 5.982 |  |  |  |  | A | 1 | Asfalt | 100 | - | 99.7 | 0 | 71.784 | 122.631 | 652.038 | 0 | 0 | 0 | 478.56
1c | Dodatki do mieszanki mineralnej | [39 empty] | 0 | 0.018 | 0.018 | 0.018 | 0 | 0 | 0 | 0.018 | 0 | 1A | Teramin 14 C |  | 0.018 | [5 empty] | 1A | Teramin 14 C | - | - | 0.3 | 0 | 0.216 | 0.369 | 1.962 | 0 | 0 | 0 | 1.44
Lp. | Symbol | Rodzaj |  | Materiał |  | Pochodzenie |  |  | Producent | [31 empty] | 0 | 0 | 0 | 0 | 0 | 0 | 0 | 0 | 0 |  | 0 |  | 0 | [6 empty] | 0 | - | - | 0 | 0 | 0 | 0 | 0 | 0 | 0 | 0 | 0
[41 empty] | 0 | 0 | 0 | 0 | 0 | 0 | 0 | 0 | 0 |  | 0 |  | 0 | [6 empty] | 0 | - | - | 0 | 0 | 0 | 0 | 0 | 0 | 0 | 0 | 0
[41 empty] | 0.3009 | 0.3 | 0.3 | 0.3 | 0.3 | 0.3 | 0.3 | 0.3 | MMA | 1M | Arbocell |  | 0.3 |  |  |  |  | MMA | 1M | Arbocell | - | - | 0.3 | 0 | 3.6 | 6.15 | 32.7 | 0 | 0 | 0 | 24
[41 empty] | 0 | 0 | 0 | 0 | 0 | 0 | 0 | 0 | 0 |  | 0 |  | 0 | [6 empty] | 0 | - | - | 0 | 0 | 0 | 0 | 0 | 0 | 0 | 0 | 0
[41 empty] | 0 | 0 | 0 | 0 | 0 | 0 | 0 | 0 | 0 |  | 0 |  | 0 | [6 empty] | 0 | - | - | 0 | 0 | 0 | 0 | 0 | 0 | 0 | 0 | 0
1d | Dodatki do asfaltu | [39 empty] | 100.3009 | 100 | 100 | 100 | 100 | 100 | 100 | 100 |  |  |  | Suma całkowita | 100 | [9 empty] | Suma całkowita, g | 0 | 1200 | 2050 | 10900 | 0 | 0 | 0 | 8000
Lp. | Symbol | Rodzaj |  | Materiał |  | Pochodzenie |  |  | Producent | [53 empty] | Gęstość MMA, g/cm³ |  | 2.6333 | 2.6333 | 2.6333 |  |  |  | 2.6333
1A | Teramin 14 C | śr. adhezyjny |  |  |  | Kędzierzyn-Koźle | [42 empty] | 9 | Cechy fizyczne mieszanki mineralnej (MM) i mieszanki mineralno-asfaltowej (MMA) | [12 empty] | Gęstość asfaltu, g/cm³: | 1.03 | 1.03 | 1.03 | 1.03 | 0 | 0 | 0 | 1.03
[49 empty] | 9a | Cechy fizyczne mieszanki mineralnej (MM) | [12 empty] | Temperatura zagęszczania, °C: |  | 0 | 0 | 0 | 0 | 0 | 0 | 0
[49 empty] | Lp. | Właściwości |  |  |  | Jedn. | Wynik | Wymaganie normy | [10 empty] | #VALUE! |  |  |  | 6980.268
[56 empty] | od | do |  |  | MP10/20 | 170 | N20/30 | 165 | G35/50 | 160 | G50/70 | 155 | O30B | 170 | O80C | 175
1e | Dodatki do mieszanki mineralno-asfaltowej | [47 empty] | 1 | Zawartość frakcji > |  | 2 | mm | % (m/m) | 79.4109 | 58 | 70 | 7 | Dodatki do składników mieszanki mineralno-asfaltowej (% (m/m))
Lp. | Symbol | Rodzaj |  | Materiał |  | Pochodzenie |  |  | Producent | [39 empty] | 2 | Zawartość frakcji < |  | 0.075 | mm | % (m/m) | 12.151 | 8 | 13 | Skład- | Lp. | Symbol | Skład jednostkowy |  |  | Zawar- | Skład całkowity dodatku
1M | Arbocell | stabilizator |  | celuloza |  | Arbocell | [42 empty] | 3 | Gęstość objętościowa MM |  |  |  | g/cm³ | 2.9239 | - | - | niki |  |  | mm. | asf. | dod. | tość | mm. | asf. | dod. | razem
[49 empty] | 4 | Gęstość strukturalna MM |  |  |  | g/cm³ | 2.924 | - | - | MM |  | 0 |  |  |  |  | 0 | 0 | 0 | 0
[49 empty] | 5 | Zawartość wolnej przestrzeni w MM |  |  |  | % (v/v) |  | - | - |  |  | 0 |  |  |  |  | 0 | 0 | 0 | 0
[49 empty] | 9b | Cechy fizyczne mieszanki mineralno-asfaltowej (MMA) | [9 empty] | 0 |  |  |  |  | 0 | 0 | 0 | 0
[49 empty] | Lp. | Właściwości |  |  |  | Jedn. | Wynik | Wymaganie normy | [7 empty] | Suma pośrednia dodatków do MM | 0 | 0 | 0 | 0
[56 empty] | od | do | A | 1A | Teramin 14 C |  |  | 100 | 0.3 | 0 | 0 | 0.3 | 0.3
[49 empty] | 1 | Gęstość objętościowa MMA |  |  |  | g/cm³ | 2.6333 | - | - |  |  | 0 |  |  |  |  | 0 | 0 | 0 | 0
[49 empty] | 2 | Gęstość strukturalna MMA |  |  |  | g/cm³ |  | - | - |  |  | 0 |  |  |  |  | 0 | 0 | 0 | 0
[49 empty] | 3 | Zawartość wolnej przestrzeni w MMA |  |  |  | % (v/v) |  | 3 | 5 | [6 empty] | Suma pośrednia dodatków do A | 0 | 0 | 0.3 | 0.3
[49 empty] | 4 | Wypełnienie wolnej przestrzeni lepiszczem |  |  |  | % (v/v) |  | 0 | 75 | MMA | 1M | Arbocell |  |  | 100 | 0.3 | 0 | 0 | 0.3 | 0.3
[49 empty] | 5 | Stabilność wg metody Marshalla |  |  |  | kN | [5 empty] | 0 |  |  |  |  | 0 | 0 | 0 | 0
[49 empty] | 6 | Odkształcenie wg metody Marshalla |  |  |  | mm | [5 empty] | 0 |  |  |  |  | 0 | 0 | 0 | 0
[49 empty] | 7 | Sztywność wg metody Marshalla |  |  |  | kN/mm | #DIV/0! | - | - | [6 empty] | Suma pośrednia dodatków do MMA | 0 | 0 | 0.3 | 0.3
[23 empty] | 2a | Właściwości materiałów składowych MM wg udziału wagowego (m/m) | [11 empty] | 2b | Właściwości materiałów składowych MM wg udziału objętościowego (v/v)
2 | Właściwości materiałów składowych mieszanki mineralnej (MM) | [11 empty] | 3b | Właściwości MM | [8 empty] | Lp. | Właściwości | MW | 0/2GRŁAM | 2/5BAZ | 5/8BAZ | 8/11BAZ | 0 | 0 | 0 | 0 | 0 | 0 | Lp. | Właściwości | MW | 0/2GRŁAM | 2/5BAZ | 5/8BAZ | 8/11BAZ | 0 | 0 | 0 | 0 | 0 | 0
Lp. | Właściwości | MW | 0/2GRŁAM | 2/5BAZ | 5/8BAZ | 8/11BAZ | 0 | 0 | 0 | 0 | 0 | 0 | Lp. | Właściwości |  | Projekt, % (m/m) |  | Projekt, % (v/v) |  |  |  |  | 1 | Odsiew, % (m/m) | [11 empty] | 1 | Odsiew, % (v/v)
1 | Odsiew, % (m/m) | [11 empty] | 1 | Sito #, mm | Odsiew | Przesiew | Odsiew | Przesiew | Odsiew | Przesiew | Odsiew | Przesiew |  | 38.1 | 0 | 0 | 0 | 0 | 0 | 0 | 0 | 0 | 0 | 0 | 0 |  | 38.1 | 0 | 0 | 0 | 0 | 0 | 0 | 0 | 0 | 0 | 0 | 0
| 38.1 | [11 empty] | 100 | 38.1 | 0 | 100 | 0 | 100 | 0 | 0 |  | 0 |  | 31.5 | 0 | 0 | 0 | 0 | 0 | 0 | 0 | 0 | 0 | 0 | 0 |  | 31.5 | 0 | 0 | 0 | 0 | 0 | 0 | 0 | 0 | 0 | 0 | 0
| 31.5 | [11 empty] | 96.9468 | 31.5 | 0 | 100 | 0 | 100 | 0 | 0 |  | 0 |  | 25 | 0 | 0 | 0 | 0 | 0 | 0 | 0 | 0 | 0 | 0 | 0 |  | 25 | 0 | 0 | 0 | 0 | 0 | 0 | 0 | 0 | 0 | 0 | 0
| 25 | [11 empty] | 93.2375 | 25 | 0 | 100 | 0 | 100 | 0 | 0 |  | 0 |  | 22.4 | 0 | 0 | 0 | 0 | 0 | 0 | 0 | 0 | 0 | 0 | 0 |  | 22.4 | 0 | 0 | 0 | 0 | 0 | 0 | 0 | 0 | 0 | 0 | 0
| 22.4 | [11 empty] | 91.4749 | 22.4 | 0 | 100 | 0 | 100 |  | 0 |  | 0 |  | 20 | 0 | 0 | 0 | 0 | 0 | 0 | 0 | 0 | 0 | 0 | 0 |  | 20 | 0 | 0 | 0 | 0 | 0 | 0 | 0 | 0 | 0 | 0 | 0
| 20 | [11 empty] | 89.656 | 20 | 0 | 100 | 0 | 100 |  | 0 |  | 0 |  | 16 | 0 | 0 | 0 | 0 | 0 | 0 | 0 | 0 | 0 | 0 | 0 |  | 16 | 0 | 0 | 0 | 0 | 0 | 0 | 0 | 0 | 0 | 0 | 0
| 16 | [11 empty] | 86.0745 | 16 | 0 | 100 | 0 | 100 |  | 0 |  | 0 |  | 12.8 | 0 | 0 | 0 | 0 | 0.2965 | 0 | 0 | 0 | 0 | 0 | 0 |  | 12.8 | 0 | 0 | 0 | 0 | 0.28926 | 0 | 0 | 0 | 0 | 0 | 0
| 12.8 |  |  |  |  | 0.5 | [6 empty] | 82.493 | 12.8 | 0.2965 | 99.7035 | 0.28926 | 99.7107 |  | 0 |  | 0 |  | 11.2 | 0 | 0 | 0 | 0 | 4.8626 | 0 | 0 | 0 | 0 | 0 | 0 |  | 11.2 | 0 | 0 | 0 | 0 | 4.7439 | 0 | 0 | 0 | 0 | 0 | 0
| 11.2 |  |  |  |  | 8.2 | [6 empty] | 80.3498 | 11.2 | 4.8626 | 94.8409 | 4.7439 | 94.9668 |  | 0 |  | 0 |  | 9.5 | 0 | 0 | 0 | 0 | 21.2294 | 0 | 0 | 0 | 0 | 0 | 0 |  | 9.5 | 0 | 0 | 0 | 0 | 20.7114 | 0 | 0 | 0 | 0 | 0 | 0
| 9.5 |  |  |  |  | 35.8 | [6 empty] | 77.7076 | 9.5 | 21.2294 | 73.6115 | 20.7114 | 74.2554 |  | 0 |  | 0 |  | 8 | 0 | 0 | 0 | 0.468 | 27.2187 | 0 | 0 | 0 | 0 | 0 | 0 |  | 8 | 0 | 0 | 0 | 0.45491 | 26.5545 | 0 | 0 | 0 | 0 | 0 | 0
| 8 |  |  |  | 3.9 | 45.9 | [6 empty] | 74.9494 | 8 | 27.6867 | 45.9248 | 27.0094 | 47.246 |  | 0 |  | 0 |  | 6.3 | 0 | 0 | 0.008 | 4.176 | 5.0405 | 0 | 0 | 0 | 0 | 0 | 0 |  | 6.3 | 0 | 0 | 0.0077996 | 4.0592 | 4.9175 | 0 | 0 | 0 | 0 | 0 | 0
| 6.3 |  |  | 0.1 | 34.8 | 8.5 | [6 empty] | 71.1152 | 6.3 | 9.2245 | 36.7003 | 8.9845 | 38.2615 |  | 0 |  | 0 |  | 5 | 0 | 0 | 0.432 | 4.908 | 0.4151 | 0 | 0 | 0 | 0 | 0 | 0 |  | 5 | 0 | 0 | 0.42118 | 4.7707 | 0.40497 | 0 | 0 | 0 | 0 | 0 | 0
| 5 |  |  | 5.4 | 40.9 | 0.7 | [6 empty] | 67.4058 | 5 | 5.7551 | 30.9452 | 5.5969 | 32.6647 |  | 0 |  | 0 |  | 4 | 0 | 0.067 | 2.056 | 1.98 | 0.0593 | 0 | 0 | 0 | 0 | 0 | 0 |  | 4 | 0 | 0.074092 | 2.0045 | 1.9246 | 0.057853 | 0 | 0 | 0 | 0 | 0 | 0
| 4 |  | 1 | 25.7 | 16.5 | 0.1 | [6 empty] | 63.8243 | 4 | 4.1623 | 26.7829 | 4.0611 | 28.6036 |  | 0 |  | 0 |  | 2 | 0 | 0.6298 | 5.216 | 0.348 | 0 | 0 | 0 | 0 | 0 | 0 | 0 |  | 2 | 0 | 0.69646 | 5.0853 | 0.33827 | 0 | 0 | 0 | 0 | 0 | 0 | 0
| 2 |  | 9.4 | 65.2 | 2.9 | [7 empty] | 52.6992 | 2 | 6.1938 | 20.5891 | 6.1201 | 22.4836 |  | 0 |  | 0 |  | 0.86 | 0 | 2.1909 | 0.248 | 0 | 0 | 0 | 0 | 0 | 0 | 0 | 0 |  | 0.86 | 0 | 2.4228 | 0.24179 | 0 | 0 | 0 | 0 | 0 | 0 | 0 | 0
| 0.86 |  | 32.7 | 3.1 | [8 empty] | 39.1534 | 0.86 | 2.4389 | 18.1502 | 2.6646 | 19.819 |  | 0 |  | 0 |  | 0.42 | 0 | 1.675 | 0 | 0 | 0 | 0 | 0 | 0 | 0 | 0 | 0 |  | 0.42 | 0 | 1.8523 | 0 | 0 | 0 | 0 | 0 | 0 | 0 | 0 | 0
| 0.42 |  | 25 | [9 empty] | 27.6506 | 0.42 | 1.675 | 16.4752 | 1.8523 | 17.9667 |  | 0 |  | 0 |  | 0.3 | 0 | 0.7236 | 0 | 0 | 0 | 0 | 0 | 0 | 0 | 0 | 0 |  | 0.3 | 0 | 0.80019 | 0 | 0 | 0 | 0 | 0 | 0 | 0 | 0 | 0
| 0.3 |  | 10.8 | [9 empty] | 22.2502 | 0.3 | 0.7236 | 15.7516 | 0.80019 | 17.1665 |  | 0 |  | 0 |  | 0.18 | 0.105 | 0.7973 | 0 | 0 | 0 | 0 | 0 | 0 | 0 | 0 | 0 |  | 0.18 | 0.11455 | 0.88169 | 0 | 0 | 0 | 0 | 0 | 0 | 0 | 0 | 0
| 0.18 | 0.75 | 11.9 | [9 empty] | 14.0514 | 0.18 | 0.9023 | 14.8493 | 0.99625 | 16.1702 |  | 0 |  | 0 |  | 0.16 | 0.175 | 0.1809 | 0 | 0 | 0 | 0 | 0 | 0 | 0 | 0 | 0 |  | 0.16 | 0.19092 | 0.20005 | 0 | 0 | 0 | 0 | 0 | 0 | 0 | 0 | 0
| 0.16 | 1.25 | 2.7 | [9 empty] | 12.1609 | 0.16 | 0.3559 | 14.4934 | 0.39097 | 15.7792 |  | 0 |  | 0 |  | 0.075 | 2.037 | 0.2814 | 0 | 0.024 | 0 | 0 | 0 | 0 | 0 | 0 | 0 |  | 0.075 | 2.2224 | 0.31119 | 0 | 0.023329 | 0 | 0 | 0 | 0 | 0 | 0 | 0
| 0.075 | 14.55 | 4.2 |  | 0.2 | [7 empty] | 0 | 0.075 | 2.3424 | 12.151 | 2.5569 | 13.2224 |  | 0 |  | 0 |  | < 0,075 | 11.683 | 0.1541 | 0.04 | 0.096 | 0.1779 | 0 | 0 | 0 | 0 | 0 | 0 |  | < 0,075 | 12.7461 | 0.17041 | 0.038998 | 0.093315 | 0.17356 | 0 | 0 | 0 | 0 | 0 | 0
| < 0,075 | 83.45 | 2.3 | 0.5 | 0.8 | 0.3 | [6 empty] | #VALUE! | < 0,075 | 12.151 |  | 13.2224 | [6 empty] | Suma | 14 | 6.7 | 8 | 12 | 59.3 | 0 | 0 | 0 | 0 | 0 | 0 |  | Suma | 15.2739 | 7.4092 | 7.7996 | 11.6644 | 57.8529 | 0 | 0 | 0 | 0 | 0 | 0
| Suma | 100 | 100 | 100 | 100 | 100 | 0 | 0 | 0 | 0 | 0 | 0 |  | Suma | 100 |  | 100 |  | 0 |  | 0 |  | 2 | 1/gęst., cm³/g | 0.37313 | 0.37821 | 0.33344 | 0.33245 | 0.33367
| Odpylanie, % (m/m) |  |  | 0 | 0 | 0 | 0 | 0 | 0 | 0 | 0 | 0 | 2 | Gęstość, g/cm³ | 2.9239
2 | Gęstość, g/cm³ | 2.68 | 2.644 | 2.999 | 3.008 | 2.997
3 | Udział, % (m/m) | 14 | 6.7 | 8 | 12 | 59.3 | 0 | 0 | 0 | 0 | 0 | 0
4 | Udział, % (v/v) | 15.2739 | 7.4092 | 7.7996 | 11.6644 | 57.8529 | 0 | 0 | 0 | 0 | 0 | 0
3 | Właściwości mieszanki mineralnej (MM) | [11 empty] | 3c | Krzywe graniczne MM
[13 empty] | [AnSit_V2.xla]KrzGr!$A$3:$A$12 | Zeszyt 62 ZW-SMA 2001 (DIN)
3a | Wykres uziarnienia MM | [11 empty] | '[AnSit_V2.xla]KrzGr'!$G$90:$J$90 | Ścieralna SMA11 KR3-6
[13 empty] | F(Sito), % | Sito #, mm | górna | dolna
[13 empty] | 86.0745 | 16 | 100 | 100
[13 empty] | 80.3498 | 11.2 | 90 | 100
[13 empty] | 74.9494 | 8 | 45 | 60
[13 empty] | 67.4058 | 5 | 30 | 40
[13 empty] | 52.6992 | 2 | 20 | 25
[13 empty] | 38.9657 | 0.85 | 12 | 21
[13 empty] | 27.6506 | 0.42 | 10 | 20
[13 empty] | 22.2502 | 0.3 | 10 | 19
[13 empty] | 14.0514 | 0.18 | 9 | 18
[13 empty] | 11.1251 | 0.15 | 9 | 17
[13 empty] | 0 | 0.075 | 8 | 13
[13 empty] | 0 |  | 8 | 13
[13 empty] | 0 |  | 8 | 13
[13 empty] | 0 |  | 8 | 13
[13 empty] | 0 |  | 8 | 13
[13 empty] | 0 |  | 8 | 13
[13 empty] | 0 |  | 8 | 13
[13 empty] | 0 |  | 8 | 13
[13 empty] | 0 |  | 8 | 13
[13 empty] | 0 |  | 8 | 13
[13 empty] | 3e | Dodatkowe krzywe na wykresie
[16 empty] | Wzór |  |  |  | Krzywa wzorcowa
[13 empty] | F(Sito), % | Sito #, mm | Odsiew | Przesiew | F(Sito), % | Sito #, mm | Odsiew | Przesiew
[13 empty] | 100 | 38.1 |  | 100 | 100 | 38.1 | 0 | 100
[13 empty] | 96.9468 | 31.5 |  | 100 | 96.9468 | 31.5 | 0 | 100
[13 empty] | 93.2375 | 25 |  | 100 | 93.2375 | 25 | 0 | 100
[13 empty] | 91.4749 | 22.4 |  | 100 | 91.4749 | 22.4 | 0 | 100
[13 empty] | 89.656 | 20 |  | 100 | 89.656 | 20 |  | 99.95
[13 empty] | 86.0745 | 16 |  | 95.6685 | 86.0745 | 16 |  | 98.325
[13 empty] | 82.1124 | 12.5 |  | 84.1262 | 82.1124 | 12.5 |  | 85.656
[13 empty] | 80.3498 | 11.2 |  | 77.6 | 80.3498 | 11.2 |  | 78.798
[13 empty] | 77.8757 | 9.6 |  | 69.1219 | 77.8757 | 9.6 |  | 69.953
[13 empty] | 74.9494 | 8 |  | 61.5435 | 74.9494 | 8 |  | 64.823
[13 empty] | 71.1152 | 6.3 |  | 53.5112 | 71.1152 | 6.3 |  | 56.916
[13 empty] | 67.4058 | 5 |  | 45.9 | 67.4058 | 5 |  | 50.155
[13 empty] | 63.8243 | 4 |  | 40.3049 | 63.8243 | 4 |  | 43.783
[13 empty] | 52.6992 | 2 |  | 28.0287 | 52.6992 | 2 |  | 30.157
[13 empty] | 38.9657 | 0.85 |  | 18.6812 | 38.9657 | 0.85 |  | 20.214
[13 empty] | 27.6506 | 0.42 |  | 13.0735 | 27.6506 | 0.42 |  | 14.189
[13 empty] | 22.2502 | 0.3 |  | 10.7515 | 22.2502 | 0.3 |  | 11.843
[13 empty] | 14.0514 | 0.18 |  | 7.7609 | 14.0514 | 0.18 |  | 8.811
[13 empty] | 11.1251 | 0.15 |  | 7.4019 | 11.1251 | 0.15 |  | 8.132
[13 empty] | 0 | 0.075 |  | 5.6653 | 0 | 0.075 |  | 6.407
[14 empty] | < 0,075 |  |  |  | <0,075
3d | Ustawienia wykresu |  | 3b | Przeliczenia do wykresu
| Logarytm | TRUE |  | 86.0745 | 0
| Potęga | 0.5 |  | 86.0745 | 100
| Minimum | 0.075
| Maximum | 38.1 |  | 80.3498 | 0
| ASTM | PN |  | 80.3498 | 100
16
|  | 11.2 |  | 74.9494 | 0
|  | 8 |  | 74.9494 | 100
5
| 10 | 2 |  | 67.4058 | 0
| 20 | 0.85 |  | 67.4058 | 100
| 40 | 0.42
| 50 | 0.3 |  | 52.6992 | 0
| 80 | 0.18 |  | 52.6992 | 100
| 100 | 0.15
| 200 | 0.075 |  | 38.9657 | 0
|  |  |  | 38.9657 | 100
|  |  |  | 27.6506 | 0
|  |  |  | 27.6506 | 100
|  |  |  | 22.2502 | 0
|  |  |  | 22.2502 | 100
|  |  |  | 14.0514 | 0
|  |  |  | 14.0514 | 100
|  |  |  | 11.1251 | 0
|  |  |  | 11.1251 | 100
|  |  |  | 0 | 0
|  |  |  | 0 | 100
|  |  |  | 0 | 0
|  |  |  | 0 | 100
|  |  |  | 0 | 0
|  |  |  | 0 | 100
|  |  |  | 0 | 0
|  |  |  | 0 | 100
|  |  |  | 0 | 0
|  |  |  | 0 | 100
|  |  |  | 0 | 0
|  |  |  | 0 | 100
|  |  |  | 0 | 0
|  |  |  | 0 | 100
|  |  |  | 0 | 0
|  |  |  | 0 | 100
|  |  |  | 0 | 0
|  |  |  | 0 | 100
|  |  |  | 0 | 0
|  |  |  | 0 | 100
Note on BO43: Ilość czystego dodatku; reszta jest przeliczana tak (zwiększana), aby w całości dodatku była projektowana ilość czystego dodatku; można to zmienić, tzn. zadać wymaganą ilość całego dodatku wpisując ją do kolumny K, przy czym i tak uwzględniane są zawarte w nim składniki oddzielnie
Note on BR10: Robert Mularzuk: 11080

## BA12
Projekt składu mieszanki mineralno-asfaltowej (MMA) | [48 empty] | Projekt składu mieszanki mineralno-asfaltowej (MMA) | [8 empty] | Projekt składu mieszanki mineralno-asfaltowej (MMA)
| Symbol projektu: | BA12 | [48 empty] | Symbol projektu: | BA12 | [7 empty] | Symbol projektu: | BA12
| Przeznaczenie: | TN-230 | [48 empty] | Przeznaczenie: | TN-230 | [7 empty] | Przeznaczenie: | TN-230
| Wykonawca: | IBDiM | [48 empty] | Wykonawca: | IBDiM | [7 empty] | Wykonawca: | IBDiM
| Miejsce produkcji: | [49 empty] | Miejsce produkcji: | 0 | [7 empty] | Miejsce produkcji: | 0
| Norma: | PN-S-96025:2000 | [48 empty] | Norma: | PN-S-96025:2000 | [7 empty] | Rodzaj MMA: | Ścieralna BA12 KR3-6
| Rodzaj MMA: | Ścieralna BA12 KR3-6 | [48 empty] | Rodzaj MMA: | Ścieralna BA12 KR3-6 | [7 empty] | Norma: | PN-S-96025:2000
[41 empty] | 6a | [7 empty] | 4 | Skład mieszanki MM i MMA | [7 empty] | 6 | Skład mieszanki mineralno-asfaltowej (MMA) | [5 empty] | M6,3 | M10 | Płyta5 | Ż10x6 | Ż10x10 | Ż15x10 | Ż15x15
1 | Materiały składowe mieszanki mineralno-asfaltowej (MMA) | [39 empty] | 0 | 1200 | 2100 | 11020 | 1200 | 2100 | 0 | 8000 | Skład- | Lp. | Symbol | Udział, % (m/m) | [5 empty] | Skład- | Lp. | Symbol |  |  | Naważka, g: |  | 1200 | 2100 | 11020 | 1200 | 2100 |  | 8000
[41 empty] | 0 | TRUE | TRUE | TRUE | TRUE | TRUE | TRUE | TRUE | niki | 0 | 0 | MM | MMA |  |  |  |  | niki |  |  |  |  | w stosunku do MMA: |  | TRUE | TRUE | TRUE | TRUE | TRUE | TRUE | TRUE
1a | Materiały składowe mieszanki mineralnej (MM) | [39 empty] | 0 | 5 | 5 | 5 | 0 | 0 | 0 | 5 |  |  |  |  | zawart.A: | [9 empty] | Zawartość A, % (m/m) |  | 5 | 5 | 5 |  |  | 0 | 5
Lp. | Symbol | Rodzaj | [AnSit_V2.xla]rcpt!$A$2:$A$65536 | Materiał | [AnSit_V2.xla]rcpt!$B$2:$B$65536 | Pochodzenie |  | [AnSit_V2.xla]rcpt!$C$2:$C$65536 | Producent |  |  | [AnSit_V2.xla]rcpt!$D$2:$D$65536 | [29 empty] | b | c | d |  |  |  | h |  |  |  |  | 5 | [7 empty] | Czyste | Odpyl. | Z dod. |  | b | c | d |  |  |  | h
1 | MW | wypełniacz |  | wapień |  | Bukowa | [34 empty] | 8.7 | 8.265 | 8.265 | 8.265 | 8.7 | 8.7 | 8.7 | 8.265 | MM | 1 | MW | 8.7 | 8.265 |  |  |  |  | MM | 1 | MW | 8.7 | 8.7 | 8.7 | 0 | 99.18 | 173.565 | 910.803 | 104.4 | 182.7 | 0 | 661.2
2 | 0/2GRŁAM | piasek |  | granit |  | Graniczna | [34 empty] | 35 | 33.25 | 33.25 | 33.25 | 35 | 35 | 35 | 33.25 | 0 | 2 | 0/2GRŁAM | 35 | 33.25 | [5 empty] | 2 | 0/2GRŁAM | 35 | 35 | 35 | 0 | 399 | 698.25 | 3664.15 | 420 | 735 | 0 | 2660
3 | 2/5BAZ | grys |  | bazalt |  | Wilków | [34 empty] | 12 | 11.4 | 11.4 | 11.4 | 12 | 12 | 12 | 11.4 | 0 | 3 | 2/5BAZ | 12 | 11.4 | [5 empty] | 3 | 2/5BAZ | 12 | 12 | 12 | 0 | 136.8 | 239.4 | 1256.28 | 144 | 252 | 0 | 912
4 | 5/8BAZ | grys |  | bazalt |  | Wilków | [34 empty] | 16 | 15.2 | 15.2 | 15.2 | 16 | 16 | 16 | 15.2 | 0 | 4 | 5/8BAZ | 16 | 15.2 | [5 empty] | 4 | 5/8BAZ | 16 | 16 | 16 | 0 | 182.4 | 319.2 | 1675.04 | 192 | 336 | 0 | 1216
5 | 8/11BAZ | grys |  | bazalt |  | Wilków | [34 empty] | 28.3 | 26.885 | 26.885 | 26.885 | 28.3 | 28.3 | 28.3 | 26.885 | 0 | 5 | 8/11BAZ | 28.3 | 26.885 | [5 empty] | 5 | 8/11BAZ | 28.3 | 28.3 | 28.3 | 0 | 322.62 | 564.585 | 2962.727 | 339.6 | 594.3 | 0 | 2150.8
[41 empty] | 0 | 0 | 0 | 0 | 0 | 0 | 0 | 0 | 0 |  | 0 | 0 | 0 | [6 empty] | 0 | 0 | 0 | 0 | 0 | 0 | 0 | 0 | 0 | 0 | 0 | 0
[41 empty] | 0 | 0 | 0 | 0 | 0 | 0 | 0 | 0 | 0 |  | 0 | 0 | 0 | [6 empty] | 0 | 0 | 0 | 0 | 0 | 0 | 0 | 0 | 0 | 0 | 0 | 0
[41 empty] | 0 | 0 | 0 | 0 | 0 | 0 | 0 | 0 | 0 |  | 0 | 0 | 0 | [6 empty] | 0 | 0 | 0 | 0 | 0 | 0 | 0 | 0 | 0 | 0 | 0 | 0
[41 empty] | 0 | 0 | 0 | 0 | 0 | 0 | 0 | 0 | 0 |  | 0 | 0 | 0 | [6 empty] | 0 | 0 | 0 | 0 | 0 | 0 | 0 | 0 | 0 | 0 | 0 | 0
[41 empty] | 0 | 0 | 0 | 0 | 0 | 0 | 0 | 0 | 0 |  | 0 | 0 | 0 | [6 empty] | 0 | 0 | 0 | 0 | 0 | 0 | 0 | 0 | 0 | 0 | 0 | 0
[41 empty] | 0 | 0 | 0 | 0 | 0 | 0 | 0 | 0 | 0 |  | 0 | 0 | 0 | [6 empty] | 0 | 0 | 0 | 0 | 0 | 0 | 0 | 0 | 0 | 0 | 0 | 0
[41 empty] | 0 | 0 | 0 | 0 | 0 | 0 | 0 | 0 | 0 |  | 0 | 0 | 0 | [6 empty] | 0 | - | - | 0 | 0 | 0 | 0 | 0 | 0 | 0 | 0 | 0
1b | Asfalt (A) | [39 empty] | 0 | 0 | 0 | 0 | 0 | 0 | 0 | 0 | 0 |  | 0 | 0 | 0 | [6 empty] | 0 | - | - | 0 | 0 | 0 | 0 | 0 | 0 | 0 | 0 | 0
Lp. | Symbol | Rodzaj |  | Materiał |  | Pochodzenie |  |  | Producent | [31 empty] | 0 | 0 | 0 | 0 | 0 | 0 | 0 | 0 | 0 |  | 0 | 0 | 0 | [6 empty] | 0 | - | - | 0 | 0 | 0 | 0 | 0 | 0 | 0 | 0 | 0
1 | Asfalt | lepiszcze |  | asfalt | [36 empty] | 100 | 95 | 95 | 95 | 100 | 100 | 100 | 95 |  |  | Suma pośrednia | 100 | 95 | [6 empty] | Suma pośrednia | 100 | 100 | 100 | 0 | 1140 | 1995 | 10469 | 1200 | 2100 | 0 | 7600
[41 empty] | 0 | 4.985 | 4.985 | 4.985 | 0 | 0 | 0 | 4.985 | A | 1 | Asfalt |  | 4.985 |  |  |  |  | A | 1 | Asfalt | 100 | - | 99.7 | 0 | 59.82 | 104.685 | 549.347 | 0 | 0 | 0 | 398.8
1c | Dodatki do mieszanki mineralnej | [39 empty] | 0 | 0.015 | 0.015 | 0.015 | 0 | 0 | 0 | 0.015 | 0 | 1A | Teramin 14 C |  | 0.015 | [5 empty] | 1A | Teramin 14 C | - | - | 0.3 | 0 | 0.18 | 0.315 | 1.653 | 0 | 0 | 0 | 1.2
Lp. | Symbol | Rodzaj |  | Materiał |  | Pochodzenie |  |  | Producent | [31 empty] | 0 | 0 | 0 | 0 | 0 | 0 | 0 | 0 | 0 |  | 0 |  | 0 | [6 empty] | 0 | - | - | 0 | 0 | 0 | 0 | 0 | 0 | 0 | 0 | 0
[41 empty] | 0 | 0 | 0 | 0 | 0 | 0 | 0 | 0 | 0 |  | 0 |  | 0 | [6 empty] | 0 | - | - | 0 | 0 | 0 | 0 | 0 | 0 | 0 | 0 | 0
[41 empty] | 0 | 0 | 0 | 0 | 0 | 0 | 0 | 0 | MMA |  | 0 |  | 0 |  |  |  |  | MMA |  | 0 | - | - | 0 | 0 | 0 | 0 | 0 | 0 | 0 | 0 | 0
[41 empty] | 0 | 0 | 0 | 0 | 0 | 0 | 0 | 0 | 0 |  | 0 |  | 0 | [6 empty] | 0 | - | - | 0 | 0 | 0 | 0 | 0 | 0 | 0 | 0 | 0
[41 empty] | 0 | 0 | 0 | 0 | 0 | 0 | 0 | 0 | 0 |  | 0 |  | 0 | [6 empty] | 0 | - | - | 0 | 0 | 0 | 0 | 0 | 0 | 0 | 0 | 0
1d | Dodatki do asfaltu | [39 empty] | 100 | 100 | 100 | 100 | 100 | 100 | 100 | 100 |  |  |  | Suma całkowita | 100 | [9 empty] | Suma całkowita, g | 0 | 1200 | 2100 | 11020 | 1200 | 2100 | 0 | 8000
Lp. | Symbol | Rodzaj |  | Materiał |  | Pochodzenie |  |  | Producent | [53 empty] | Gęstość MMA, g/cm³ |  | 2.6083 | 2.6083 | 2.6083 |  |  |  | 2.6083
1A | Teramin 14 C | śr. adhezyjny |  |  |  | Kędzierzyn-Koźle | [42 empty] | 9 | Cechy fizyczne mieszanki mineralnej (MM) i mieszanki mineralno-asfaltowej (MMA) | [12 empty] | Gęstość asfaltu, g/cm³: | 1.03 | 1.03 | 1.03 | 1.03 | 0 | 0 | 0 | 1.03
[49 empty] | 9a | Cechy fizyczne mieszanki mineralnej (MM) | [12 empty] | Temperatura zagęszczania, °C: |  | 0 | 0 | 0 | 0 | 0 | 0 | 0
[49 empty] | Lp. | Właściwości |  |  |  | Jedn. | Wynik | Wymaganie normy | [10 empty] | #VALUE! |  |  |  | 6913.8852
[56 empty] | od | do |  |  | MP10/20 | 170 | N20/30 | 165 | G35/50 | 160 | G50/70 | 155 | O30B | 170 | O80C | 175
1e | Dodatki do mieszanki mineralno-asfaltowej | [47 empty] | 1 | Zawartość frakcji > |  | 2 | mm | % (m/m) | 59.2631 | 58 | 70 | 7 | Dodatki do składników mieszanki mineralno-asfaltowej (% (m/m))
Lp. | Symbol | Rodzaj |  | Materiał |  | Pochodzenie |  |  | Producent | [39 empty] | 2 | Zawartość frakcji < |  | 0.075 | mm | % (m/m) | 8.3381 | 7 | 9 | Skład- | Lp. | Symbol | Skład jednostkowy |  |  | Zawar- | Skład całkowity dodatku
[49 empty] | 3 | Gęstość objętościowa MM |  |  |  | g/cm³ | 2.8371 | - | - | niki |  |  | mm. | asf. | dod. | tość | mm. | asf. | dod. | razem
[49 empty] | 4 | Gęstość strukturalna MM |  |  |  | g/cm³ | 2.837 | - | - | MM |  | 0 |  |  |  |  | 0 | 0 | 0 | 0
[49 empty] | 5 | Zawartość wolnej przestrzeni w MM |  |  |  | % (v/v) |  | - | - |  |  | 0 |  |  |  |  | 0 | 0 | 0 | 0
[49 empty] | 9b | Cechy fizyczne mieszanki mineralno-asfaltowej (MMA) | [9 empty] | 0 |  |  |  |  | 0 | 0 | 0 | 0
[49 empty] | Lp. | Właściwości |  |  |  | Jedn. | Wynik | Wymaganie normy | [7 empty] | Suma pośrednia dodatków do MM | 0 | 0 | 0 | 0
[56 empty] | od | do | A | 1A | Teramin 14 C |  |  | 100 | 0.3 | 0 | 0 | 0.3 | 0.3
[49 empty] | 1 | Gęstość objętościowa MMA |  |  |  | g/cm³ | 2.6083 | - | - |  |  | 0 |  |  |  |  | 0 | 0 | 0 | 0
[49 empty] | 2 | Gęstość strukturalna MMA |  |  |  | g/cm³ |  | - | - |  |  | 0 |  |  |  |  | 0 | 0 | 0 | 0
[49 empty] | 3 | Zawartość wolnej przestrzeni w MMA |  |  |  | % (v/v) |  | 3 | 5 | [6 empty] | Suma pośrednia dodatków do A | 0 | 0 | 0.3 | 0.3
[49 empty] | 4 | Wypełnienie wolnej przestrzeni lepiszczem |  |  |  | % (v/v) |  | 0 | 75 | MMA |  | 0 |  |  |  |  | 0 | 0 | 0 | 0
[49 empty] | 5 | Stabilność wg metody Marshalla |  |  |  | kN |  | 11 |  |  |  | 0 |  |  |  |  | 0 | 0 | 0 | 0
[49 empty] | 6 | Odkształcenie wg metody Marshalla |  |  |  | mm |  | 1.4 | 3.5 |  |  | 0 |  |  |  |  | 0 | 0 | 0 | 0
[49 empty] | 7 | Sztywność wg metody Marshalla |  |  |  | kN/mm | #DIV/0! | - | - | [6 empty] | Suma pośrednia dodatków do MMA | 0 | 0 | 0 | 0
[23 empty] | 2a | Właściwości materiałów składowych MM wg udziału wagowego (m/m) | [11 empty] | 2b | Właściwości materiałów składowych MM wg udziału objętościowego (v/v)
2 | Właściwości materiałów składowych mieszanki mineralnej (MM) | [11 empty] | 3b | Właściwości MM | [8 empty] | Lp. | Właściwości | MW | 0/2GRŁAM | 2/5BAZ | 5/8BAZ | 8/11BAZ | 0 | 0 | 0 | 0 | 0 | 0 | Lp. | Właściwości | MW | 0/2GRŁAM | 2/5BAZ | 5/8BAZ | 8/11BAZ | 0 | 0 | 0 | 0 | 0 | 0
Lp. | Właściwości | MW | 0/2GRŁAM | 2/5BAZ | 5/8BAZ | 8/11BAZ | 0 | 0 | 0 | 0 | 0 | 0 | Lp. | Właściwości |  | Projekt, % (m/m) |  | Projekt, % (v/v) |  |  |  |  | 1 | Odsiew, % (m/m) | [11 empty] | 1 | Odsiew, % (v/v)
1 | Odsiew, % (m/m) | [11 empty] | 1 | Sito #, mm | Odsiew | Przesiew | Odsiew | Przesiew | Odsiew | Przesiew | Odsiew | Przesiew |  | 38.1 | 0 | 0 | 0 | 0 | 0 | 0 | 0 | 0 | 0 | 0 | 0 |  | 38.1 | 0 | 0 | 0 | 0 | 0 | 0 | 0 | 0 | 0 | 0 | 0
| 38.1 | [11 empty] | 100 | 38.1 | 0 | 100 | 0 | 100 | 0 | 0 |  | 0 |  | 31.5 | 0 | 0 | 0 | 0 | 0 | 0 | 0 | 0 | 0 | 0 | 0 |  | 31.5 | 0 | 0 | 0 | 0 | 0 | 0 | 0 | 0 | 0 | 0 | 0
| 31.5 | [11 empty] | 96.9468 | 31.5 | 0 | 100 | 0 | 100 | 0 | 0 |  | 0 |  | 25 | 0 | 0 | 0 | 0 | 0 | 0 | 0 | 0 | 0 | 0 | 0 |  | 25 | 0 | 0 | 0 | 0 | 0 | 0 | 0 | 0 | 0 | 0 | 0
| 25 | [11 empty] | 93.2375 | 25 | 0 | 100 | 0 | 100 | 0 | 0 |  | 0 |  | 22.4 | 0 | 0 | 0 | 0 | 0 | 0 | 0 | 0 | 0 | 0 | 0 |  | 22.4 | 0 | 0 | 0 | 0 | 0 | 0 | 0 | 0 | 0 | 0 | 0
| 22.4 | [11 empty] | 91.4749 | 22.4 | 0 | 100 | 0 | 100 |  | 0 |  | 0 |  | 20 | 0 | 0 | 0 | 0 | 0 | 0 | 0 | 0 | 0 | 0 | 0 |  | 20 | 0 | 0 | 0 | 0 | 0 | 0 | 0 | 0 | 0 | 0 | 0
| 20 | [11 empty] | 89.656 | 20 | 0 | 100 | 0 | 100 |  | 0 |  | 0 |  | 16 | 0 | 0 | 0 | 0 | 0 | 0 | 0 | 0 | 0 | 0 | 0 |  | 16 | 0 | 0 | 0 | 0 | 0 | 0 | 0 | 0 | 0 | 0 | 0
| 16 | [11 empty] | 86.0745 | 16 | 0 | 100 | 0 | 100 |  | 0 |  | 0 |  | 12.8 | 0 | 0 | 0 | 0 | 0.1415 | 0 | 0 | 0 | 0 | 0 | 0 |  | 12.8 | 0 | 0 | 0 | 0 | 0.13395 | 0 | 0 | 0 | 0 | 0 | 0
| 12.8 |  |  |  |  | 0.5 | [6 empty] | 82.493 | 12.8 | 0.1415 | 99.8585 | 0.13395 | 99.866 |  | 0 |  | 0 |  | 11.2 | 0 | 0 | 0 | 0 | 2.3206 | 0 | 0 | 0 | 0 | 0 | 0 |  | 11.2 | 0 | 0 | 0 | 0 | 2.1968 | 0 | 0 | 0 | 0 | 0 | 0
| 11.2 |  |  |  |  | 8.2 | [6 empty] | 80.3498 | 11.2 | 2.3206 | 97.5379 | 2.1968 | 97.6692 |  | 0 |  | 0 |  | 9.5 | 0 | 0 | 0 | 0 | 10.1314 | 0 | 0 | 0 | 0 | 0 | 0 |  | 9.5 | 0 | 0 | 0 | 0 | 9.5909 | 0 | 0 | 0 | 0 | 0 | 0
| 9.5 |  |  |  |  | 35.8 | [6 empty] | 77.7076 | 9.5 | 10.1314 | 87.4065 | 9.5909 | 88.0783 |  | 0 |  | 0 |  | 8 | 0 | 0 | 0 | 0.624 | 12.9897 | 0 | 0 | 0 | 0 | 0 | 0 |  | 8 | 0 | 0 | 0 | 0.58855 | 12.2967 | 0 | 0 | 0 | 0 | 0 | 0
| 8 |  |  |  | 3.9 | 45.9 | [6 empty] | 74.9494 | 8 | 13.6137 | 73.7928 | 12.8853 | 75.1931 |  | 0 |  | 0 |  | 6.3 | 0 | 0 | 0.012 | 5.568 | 2.4055 | 0 | 0 | 0 | 0 | 0 | 0 |  | 6.3 | 0 | 0 | 0.011352 | 5.2517 | 2.2772 | 0 | 0 | 0 | 0 | 0 | 0
| 6.3 |  |  | 0.1 | 34.8 | 8.5 | [6 empty] | 71.1152 | 6.3 | 7.9855 | 65.8073 | 7.5402 | 67.6528 |  | 0 |  | 0 |  | 5 | 0 | 0 | 0.648 | 6.544 | 0.1981 | 0 | 0 | 0 | 0 | 0 | 0 |  | 5 | 0 | 0 | 0.61302 | 6.1722 | 0.18753 | 0 | 0 | 0 | 0 | 0 | 0
| 5 |  |  | 5.4 | 40.9 | 0.7 | [6 empty] | 67.4058 | 5 | 7.3901 | 58.4172 | 6.9728 | 60.6801 |  | 0 |  | 0 |  | 4 | 0 | 0.35 | 3.084 | 2.64 | 0.0283 | 0 | 0 | 0 | 0 | 0 | 0 |  | 4 | 0 | 0.37556 | 2.9175 | 2.49 | 0.02679 | 0 | 0 | 0 | 0 | 0 | 0
| 4 |  | 1 | 25.7 | 16.5 | 0.1 | [6 empty] | 63.8243 | 4 | 6.1023 | 52.3149 | 5.8099 | 54.8701 |  | 0 |  | 0 |  | 2 | 0 | 3.29 | 7.824 | 0.464 | 0 | 0 | 0 | 0 | 0 | 0 | 0 |  | 2 | 0 | 3.5303 | 7.4017 | 0.43764 | 0 | 0 | 0 | 0 | 0 | 0 | 0
| 2 |  | 9.4 | 65.2 | 2.9 | [7 empty] | 52.6992 | 2 | 11.578 | 40.7369 | 11.3696 | 43.5005 |  | 0 |  | 0 |  | 0.86 | 0 | 11.445 | 0.372 | 0 | 0 | 0 | 0 | 0 | 0 | 0 | 0 |  | 0.86 | 0 | 12.2809 | 0.35192 | 0 | 0 | 0 | 0 | 0 | 0 | 0 | 0
| 0.86 |  | 32.7 | 3.1 | [8 empty] | 39.1534 | 0.86 | 11.817 | 28.9199 | 12.6329 | 30.8677 |  | 0 |  | 0 |  | 0.42 | 0 | 8.75 | 0 | 0 | 0 | 0 | 0 | 0 | 0 | 0 | 0 |  | 0.42 | 0 | 9.3891 | 0 | 0 | 0 | 0 | 0 | 0 | 0 | 0 | 0
| 0.42 |  | 25 | [9 empty] | 27.6506 | 0.42 | 8.75 | 20.1699 | 9.3891 | 21.4786 |  | 0 |  | 0 |  | 0.3 | 0 | 3.78 | 0 | 0 | 0 | 0 | 0 | 0 | 0 | 0 | 0 |  | 0.3 | 0 | 4.0561 | 0 | 0 | 0 | 0 | 0 | 0 | 0 | 0 | 0
| 0.3 |  | 10.8 | [9 empty] | 22.2502 | 0.3 | 3.78 | 16.3899 | 4.0561 | 17.4225 |  | 0 |  | 0 |  | 0.18 | 0.06525 | 4.165 | 0 | 0 | 0 | 0 | 0 | 0 | 0 | 0 | 0 |  | 0.18 | 0.069075 | 4.4692 | 0 | 0 | 0 | 0 | 0 | 0 | 0 | 0 | 0
| 0.18 | 0.75 | 11.9 | [9 empty] | 14.0514 | 0.18 | 4.2302 | 12.1596 | 4.5383 | 12.8842 |  | 0 |  | 0 |  | 0.16 | 0.10875 | 0.945 | 0 | 0 | 0 | 0 | 0 | 0 | 0 | 0 | 0 |  | 0.16 | 0.11513 | 1.014 | 0 | 0 | 0 | 0 | 0 | 0 | 0 | 0 | 0
| 0.16 | 1.25 | 2.7 | [9 empty] | 12.1609 | 0.16 | 1.0537 | 11.1059 | 1.1291 | 11.7551 |  | 0 |  | 0 |  | 0.075 | 1.2658 | 1.47 | 0 | 0.032 | 0 | 0 | 0 | 0 | 0 | 0 | 0 |  | 0.075 | 1.3401 | 1.5774 | 0 | 0.030182 | 0 | 0 | 0 | 0 | 0 | 0 | 0
| 0.075 | 14.55 | 4.2 |  | 0.2 | [7 empty] | 0 | 0.075 | 2.7679 | 8.3381 | 2.9476 | 8.8074 |  | 0 |  | 0 |  | < 0,075 | 7.2602 | 0.805 | 0.06 | 0.128 | 0.0849 | 0 | 0 | 0 | 0 | 0 | 0 |  | < 0,075 | 7.6858 | 0.8638 | 0.056761 | 0.12073 | 0.080371 | 0 | 0 | 0 | 0 | 0 | 0
| < 0,075 | 83.45 | 2.3 | 0.5 | 0.8 | 0.3 | [6 empty] | #VALUE! | < 0,075 | 8.3381 |  | 8.8074 | [6 empty] | Suma | 8.7 | 35 | 12 | 16 | 28.3 | 0 | 0 | 0 | 0 | 0 | 0 |  | Suma | 9.21 | 37.5564 | 11.3523 | 15.091 | 26.7903 | 0 | 0 | 0 | 0 | 0 | 0
| Suma | 100 | 100 | 100 | 100 | 100 | 0 | 0 | 0 | 0 | 0 | 0 |  | Suma | 100 |  | 100 |  | 0 |  | 0 |  | 2 | 1/gęst., cm³/g | 0.37313 | 0.37821 | 0.33344 | 0.33245 | 0.33367
| Odpylanie, % (m/m) |  |  | 0 | 0 | 0 | 0 | 0 | 0 | 0 | 0 | 0 | 2 | Gęstość, g/cm³ | 2.8371
2 | Gęstość, g/cm³ | 2.68 | 2.644 | 2.999 | 3.008 | 2.997
3 | Udział, % (m/m) | 8.7 | 35 | 12 | 16 | 28.3 | 0 | 0 | 0 | 0 | 0 | 0
4 | Udział, % (v/v) | 9.21 | 37.5564 | 11.3523 | 15.091 | 26.7903 | 0 | 0 | 0 | 0 | 0 | 0
3 | Właściwości mieszanki mineralnej (MM) | [11 empty] | 3c | Krzywe graniczne MM
[13 empty] | [AnSit_V2.xla]KrzGr!$A$3:$A$12 | PN-S-96025:2000
3a | Wykres uziarnienia MM | [11 empty] | '[AnSit_V2.xla]KrzGr'!$G$3:$AO$3 | Ścieralna BA12 KR3-6
[13 empty] | F(Sito), % | Sito #, mm | górna | dolna
[13 empty] | 100 | 38.1 | 100 | 100
[13 empty] | 96.9468 | 31.5 | 100 | 100
[13 empty] | 93.2375 | 25 | 100 | 100
[13 empty] | 89.656 | 20 | 100 | 100
[13 empty] | 86.0745 | 16 | 100 | 100
[13 empty] | 82.493 | 12.8 | 87 | 100
[13 empty] | 77.8757 | 9.6 | 73 | 100
[13 empty] | 74.9494 | 8 | 66 | 89
[13 empty] | 71.1152 | 6.3 | 57 | 75
[13 empty] | 63.8243 | 4 | 47 | 60
[13 empty] | 52.6992 | 2 | 35 | 48
[13 empty] | 38.9657 | 0.85 | 25 | 36
[13 empty] | 27.6506 | 0.42 | 18 | 27
[13 empty] | 22.2502 | 0.3 | 16 | 23
[13 empty] | 14.0514 | 0.18 | 12 | 17
[13 empty] | 11.1251 | 0.15 | 11 | 15
[13 empty] | 0 | 0.075 | 7 | 9
[13 empty] | 0 |  | 7 | 9
[13 empty] | 0 |  | 7 | 9
[13 empty] | 0 |  | 7 | 9
[13 empty] | 3e | Dodatkowe krzywe na wykresie
[16 empty] | Wzór |  |  |  | Krzywa wzorcowa
[13 empty] | F(Sito), % | Sito #, mm | Odsiew | Przesiew | F(Sito), % | Sito #, mm | Odsiew | Przesiew
[13 empty] | 0 |  |  |  | 100 | 38.1 | 0
[13 empty] | 0 |  |  |  | 96.9468 | 31.5 | 0
[13 empty] | 0 |  |  |  | 93.2375 | 25 | 0
[13 empty] | 0 |  |  |  | 91.4749 | 22.4 | 0
[13 empty] | 96.9468 | 31.5 |  | 100 | 89.656 | 20
[13 empty] | 93.2375 | 25 |  | 100 | 86.0745 | 16
[13 empty] | 89.656 | 20 |  | 100 | 82.1124 | 12.5
[13 empty] | 86.0745 | 16 |  | 100 | 80.3498 | 11.2
[13 empty] | 82.493 | 12.8 |  | 100 | 77.8757 | 9.6
[13 empty] | 77.8757 | 9.6 |  | 87.4732 | 74.9494 | 8
[13 empty] | 74.9494 | 8 |  | 74.8292 | 71.1152 | 6.3
[13 empty] | 71.1152 | 6.3 |  | 65.4188 | 67.4058 | 5
[13 empty] | 63.8243 | 4 |  | 52.5849 | 63.8243 | 4
[13 empty] | 52.6992 | 2 |  | 41.7511 | 52.6992 | 2
[13 empty] | 38.9657 | 0.85 |  | 28.1456 | 38.9657 | 0.85
[13 empty] | 27.6506 | 0.42 |  | 19.5559 | 27.6506 | 0.42
[13 empty] | 22.2502 | 0.3 |  | 15.9963 | 22.2502 | 0.3
[13 empty] | 14.0514 | 0.18 |  | 11.4575 | 14.0514 | 0.18
[13 empty] | 11.1251 | 0.15 |  | 10.9254 | 11.1251 | 0.15
[13 empty] | 0 | 0.075 |  | 8.4089 | 0 | 0.075
[14 empty] | < 0,075 |  |  |  | <0,075
3d | Ustawienia wykresu |  | 3b | Przeliczenia do wykresu
| Logarytm | TRUE |  | 100 | 0
| Potęga | 0.5 |  | 100 | 100
| Minimum | 0.075
| Maximum | 38.1 |  | 96.9468 | 0
| ASTM | PN |  | 96.9468 | 100
38.1
|  | 31.5 |  | 93.2375 | 0
|  | 25 |  | 93.2375 | 100
20
|  | 16 |  | 89.656 | 0
|  | 12.8 |  | 89.656 | 100
9.6
|  | 8 |  | 86.0745 | 0
|  | 6.3 |  | 86.0745 | 100
| 5 | 4
| 10 | 2 |  | 82.493 | 0
| 20 | 0.85 |  | 82.493 | 100
| 40 | 0.42
| 50 | 0.3 |  | 77.8757 | 0
| 80 | 0.18 |  | 77.8757 | 100
| 100 | 0.15
| 200 | 0.075 |  | 74.9494 | 0
|  |  |  | 74.9494 | 100
|  |  |  | 71.1152 | 0
|  |  |  | 71.1152 | 100
|  |  |  | 63.8243 | 0
|  |  |  | 63.8243 | 100
|  |  |  | 52.6992 | 0
|  |  |  | 52.6992 | 100
|  |  |  | 38.9657 | 0
|  |  |  | 38.9657 | 100
|  |  |  | 27.6506 | 0
|  |  |  | 27.6506 | 100
|  |  |  | 22.2502 | 0
|  |  |  | 22.2502 | 100
|  |  |  | 14.0514 | 0
|  |  |  | 14.0514 | 100
|  |  |  | 11.1251 | 0
|  |  |  | 11.1251 | 100
|  |  |  | 0 | 0
|  |  |  | 0 | 100
|  |  |  | 0 | 0
|  |  |  | 0 | 100
|  |  |  | 0 | 0
|  |  |  | 0 | 100
|  |  |  | 0 | 0
|  |  |  | 0 | 100
Note on BO43: Ilość czystego dodatku; reszta jest przeliczana tak (zwiększana), aby w całości dodatku była projektowana ilość czystego dodatku; można to zmienić, tzn. zadać wymaganą ilość całego dodatku wpisując ją do kolumny K, przy czym i tak uwzględniane są zawarte w nim składniki oddzielnie
Note on BR10: Robert Mularzuk: 11200

## BA20
Projekt składu mieszanki mineralno-asfaltowej (MMA) | [48 empty] | Projekt składu mieszanki mineralno-asfaltowej (MMA) | [8 empty] | Projekt składu mieszanki mineralno-asfaltowej (MMA)
| Symbol projektu: | BA20 | [48 empty] | Symbol projektu: | BA20 | [7 empty] | Symbol projektu: | BA20
| Przeznaczenie: | TN-230 | [48 empty] | Przeznaczenie: | TN-230 | [7 empty] | Przeznaczenie: | TN-230
| Wykonawca: | IBDiM | [48 empty] | Wykonawca: | IBDiM | [7 empty] | Wykonawca: | IBDiM
| Miejsce produkcji: | [49 empty] | Miejsce produkcji: | 0 | [7 empty] | Miejsce produkcji: | 0
| Norma: | PN-S-96025:2000 | [48 empty] | Norma: | PN-S-96025:2000 | [7 empty] | Rodzaj MMA: | Ścieralna BA20 KR3-6
| Rodzaj MMA: | Ścieralna BA20 KR3-6 | [48 empty] | Rodzaj MMA: | Ścieralna BA20 KR3-6 | [7 empty] | Norma: | PN-S-96025:2000
[41 empty] | 6a | [7 empty] | 4 | Skład mieszanki MM i MMA | [7 empty] | 6 | Skład mieszanki mineralno-asfaltowej (MMA) | [5 empty] | M6,3 | M10 | Płyta5 | Ż10x6 | Ż10x10 | Ż15x10 | Ż15x15
1 | Materiały składowe mieszanki mineralno-asfaltowej (MMA) | [39 empty] | 0 | 1200 | 2000 | 11100 | 1200 | 2100 | 0 | 8000 | Skład- | Lp. | Symbol | Udział, % (m/m) | [5 empty] | Skład- | Lp. | Symbol |  |  | Naważka, g: |  | 1200 | 2000 | 11100 | 1200 | 2100 |  | 8000
[41 empty] | 0 | TRUE | TRUE | TRUE | TRUE | TRUE | TRUE | TRUE | niki | 0 | 0 | MM | MMA |  |  |  |  | niki |  |  |  |  | w stosunku do MMA: |  | TRUE | TRUE | TRUE | TRUE | TRUE | TRUE | TRUE
1a | Materiały składowe mieszanki mineralnej (MM) | [39 empty] | 0 | 5.1 | 5.1 | 5.1 | 0 | 0 | 0 | 5.1 |  |  |  |  | zawart.A: | [9 empty] | Zawartość A, % (m/m) |  | 5.1 | 5.1 | 5.1 |  |  | 0 | 5.1
Lp. | Symbol | Rodzaj | [AnSit_V2.xla]rcpt!$A$2:$A$65536 | Materiał | [AnSit_V2.xla]rcpt!$B$2:$B$65536 | Pochodzenie |  | [AnSit_V2.xla]rcpt!$C$2:$C$65536 | Producent |  |  | [AnSit_V2.xla]rcpt!$D$2:$D$65536 | [29 empty] | b | c | d |  |  |  | h |  |  |  |  | 5.1 | [7 empty] | Czyste | Odpyl. | Z dod. |  | b | c | d |  |  |  | h
1 | MW | wypełniacz |  | wapień |  | Bukowa | [34 empty] | 6 | 5.694 | 5.694 | 5.694 | 6 | 6 | 6 | 5.694 | MM | 1 | MW | 6 | 5.694 |  |  |  |  | MM | 1 | MW | 6 | 6 | 6 | 0 | 68.328 | 113.88 | 632.034 | 72 | 126 | 0 | 455.52
2 | 0/2GRŁAM | piasek |  | granit |  | Graniczna | [34 empty] | 30 | 28.47 | 28.47 | 28.47 | 30 | 30 | 30 | 28.47 | 0 | 2 | 0/2GRŁAM | 30 | 28.47 | [5 empty] | 2 | 0/2GRŁAM | 30 | 30 | 30 | 0 | 341.64 | 569.4 | 3160.17 | 360 | 630 | 0 | 2277.6
3 | 2/5BAZ | grys |  | bazalt |  | Wilków | [34 empty] | 14 | 13.286 | 13.286 | 13.286 | 14 | 14 | 14 | 13.286 | 0 | 3 | 2/5BAZ | 14 | 13.286 | [5 empty] | 3 | 2/5BAZ | 14 | 14 | 14 | 0 | 159.432 | 265.72 | 1474.746 | 168 | 294 | 0 | 1062.88
4 | 5/8BAZ | grys |  | bazalt |  | Wilków | [34 empty] | 7 | 6.643 | 6.643 | 6.643 | 7 | 7 | 7 | 6.643 | 0 | 4 | 5/8BAZ | 7 | 6.643 | [5 empty] | 4 | 5/8BAZ | 7 | 7 | 7 | 0 | 79.716 | 132.86 | 737.373 | 84 | 147 | 0 | 531.44
5 | 8/11BAZ | grys |  | bazalt |  | Wilków | [34 empty] | 11 | 10.439 | 10.439 | 10.439 | 11 | 11 | 11 | 10.439 | 0 | 5 | 8/11BAZ | 11 | 10.439 | [5 empty] | 5 | 8/11BAZ | 11 | 11 | 11 | 0 | 125.268 | 208.78 | 1158.729 | 132 | 231 | 0 | 835.12
6 | 11/16BAZ | grys |  | bazalt |  | Wilków | [34 empty] | 17 | 16.133 | 16.133 | 16.133 | 17 | 17 | 17 | 16.133 | 0 | 6 | 11/16BAZ | 17 | 16.133 | [5 empty] | 6 | 11/16BAZ | 17 | 17 | 17 | 0 | 193.596 | 322.66 | 1790.763 | 204 | 357 | 0 | 1290.64
7 | 16/25GRAN | grys |  | granit |  | Graniczna | [34 empty] | 15 | 14.235 | 14.235 | 14.235 | 15 | 15 | 15 | 14.235 | 0 | 7 | 16/25GRAN | 15 | 14.235 | [5 empty] | 7 | 16/25GRAN | 15 | 15 | 15 | 0 | 170.82 | 284.7 | 1580.085 | 180 | 315 | 0 | 1138.8
[41 empty] | 0 | 0 | 0 | 0 | 0 | 0 | 0 | 0 | 0 |  | 0 | 0 | 0 | [6 empty] | 0 | 0 | 0 | 0 | 0 | 0 | 0 | 0 | 0 | 0 | 0 | 0
[41 empty] | 0 | 0 | 0 | 0 | 0 | 0 | 0 | 0 | 0 |  | 0 | 0 | 0 | [6 empty] | 0 | 0 | 0 | 0 | 0 | 0 | 0 | 0 | 0 | 0 | 0 | 0
[41 empty] | 0 | 0 | 0 | 0 | 0 | 0 | 0 | 0 | 0 |  | 0 | 0 | 0 | [6 empty] | 0 | 0 | 0 | 0 | 0 | 0 | 0 | 0 | 0 | 0 | 0 | 0
[41 empty] | 0 | 0 | 0 | 0 | 0 | 0 | 0 | 0 | 0 |  | 0 | 0 | 0 | [6 empty] | 0 | 0 | 0 | 0 | 0 | 0 | 0 | 0 | 0 | 0 | 0 | 0
[41 empty] | 0 | 0 | 0 | 0 | 0 | 0 | 0 | 0 | 0 |  | 0 | 0 | 0 | [6 empty] | 0 | - | - | 0 | 0 | 0 | 0 | 0 | 0 | 0 | 0 | 0
1b | Asfalt (A) | [39 empty] | 0 | 0 | 0 | 0 | 0 | 0 | 0 | 0 | 0 |  | 0 | 0 | 0 | [6 empty] | 0 | - | - | 0 | 0 | 0 | 0 | 0 | 0 | 0 | 0 | 0
Lp. | Symbol | Rodzaj |  | Materiał |  | Pochodzenie |  |  | Producent | [31 empty] | 0 | 0 | 0 | 0 | 0 | 0 | 0 | 0 | 0 |  | 0 | 0 | 0 | [6 empty] | 0 | - | - | 0 | 0 | 0 | 0 | 0 | 0 | 0 | 0 | 0
1 | Asfalt | lepiszcze |  | asfalt | [36 empty] | 100 | 94.9 | 94.9 | 94.9 | 100 | 100 | 100 | 94.9 |  |  | Suma pośrednia | 100 | 94.9 | [6 empty] | Suma pośrednia | 100 | 100 | 100 | 0 | 1138.8 | 1898 | 10533.9 | 1200 | 2100 | 0 | 7592
[41 empty] | 0 | 5.0847 | 5.0847 | 5.0847 | 0 | 0 | 0 | 5.0847 | A | 1 | Asfalt |  | 5.0847 |  |  |  |  | A | 1 | Asfalt | 100 | - | 99.7 | 0 | 61.0164 | 101.694 | 564.4017 | 0 | 0 | 0 | 406.776
1c | Dodatki do mieszanki mineralnej | [39 empty] | 0 | 0.0153 | 0.0153 | 0.0153 | 0 | 0 | 0 | 0.0153 | 0 | 1A | Teramin 14 C |  | 0.0153 | [5 empty] | 1A | Teramin 14 C | - | - | 0.3 | 0 | 0.1836 | 0.306 | 1.6983 | 0 | 0 | 0 | 1.224
Lp. | Symbol | Rodzaj |  | Materiał |  | Pochodzenie |  |  | Producent | [31 empty] | 0 | 0 | 0 | 0 | 0 | 0 | 0 | 0 | 0 |  | 0 |  | 0 | [6 empty] | 0 | - | - | 0 | 0 | 0 | 0 | 0 | 0 | 0 | 0 | 0
[41 empty] | 0 | 0 | 0 | 0 | 0 | 0 | 0 | 0 | 0 |  | 0 |  | 0 | [6 empty] | 0 | - | - | 0 | 0 | 0 | 0 | 0 | 0 | 0 | 0 | 0
[41 empty] | 0 | 0 | 0 | 0 | 0 | 0 | 0 | 0 | MMA |  | 0 |  | 0 |  |  |  |  | MMA |  | 0 | - | - | 0 | 0 | 0 | 0 | 0 | 0 | 0 | 0 | 0
[41 empty] | 0 | 0 | 0 | 0 | 0 | 0 | 0 | 0 | 0 |  | 0 |  | 0 | [6 empty] | 0 | - | - | 0 | 0 | 0 | 0 | 0 | 0 | 0 | 0 | 0
[41 empty] | 0 | 0 | 0 | 0 | 0 | 0 | 0 | 0 | 0 |  | 0 |  | 0 | [6 empty] | 0 | - | - | 0 | 0 | 0 | 0 | 0 | 0 | 0 | 0 | 0
1d | Dodatki do asfaltu | [39 empty] | 100 | 100 | 100 | 100 | 100 | 100 | 100 | 100 |  |  |  | Suma całkowita | 100 | [9 empty] | Suma całkowita, g | 0 | 1200 | 2000 | 11100 | 1200 | 2100 | 0 | 8000
Lp. | Symbol | Rodzaj |  | Materiał |  | Pochodzenie |  |  | Producent | [53 empty] | Gęstość MMA, g/cm³ |  | 2.5819 | 2.5819 | 2.5819 |  |  |  | 2.5819
1A | Teramin 14 C | śr. adhezyjny |  |  |  | Kędzierzyn-Koźle | [42 empty] | 9 | Cechy fizyczne mieszanki mineralnej (MM) i mieszanki mineralno-asfaltowej (MMA) | [12 empty] | Gęstość asfaltu, g/cm³: | 1.03 | 1.03 | 1.03 | 1.03 | 0 | 0 | 0 | 1.03
[49 empty] | 9a | Cechy fizyczne mieszanki mineralnej (MM) | [12 empty] | Temperatura zagęszczania, °C: |  | 0 | 0 | 0 | 0 | 0 | 0 | 0
[49 empty] | Lp. | Właściwości |  |  |  | Jedn. | Wynik | Wymaganie normy | [10 empty] | #VALUE! |  |  |  | 6843.8951
[56 empty] | od | do |  |  | MP10/20 | 170 | N20/30 | 165 | G35/50 | 160 | G50/70 | 155 | O30B | 170 | O80C | 175
1e | Dodatki do mieszanki mineralno-asfaltowej | [47 empty] | 1 | Zawartość frakcji > |  | 2 | mm | % (m/m) | 66.26 | 58 | 70 | 7 | Dodatki do składników mieszanki mineralno-asfaltowej (% (m/m))
Lp. | Symbol | Rodzaj |  | Materiał |  | Pochodzenie |  |  | Producent | [39 empty] | 2 | Zawartość frakcji < |  | 0.075 | mm | % (m/m) | 6.075 | 5 | 7 | Skład- | Lp. | Symbol | Skład jednostkowy |  |  | Zawar- | Skład całkowity dodatku
[49 empty] | 3 | Gęstość objętościowa MM |  |  |  | g/cm³ | 2.8094 | - | - | niki |  |  | mm. | asf. | dod. | tość | mm. | asf. | dod. | razem
[49 empty] | 4 | Gęstość strukturalna MM |  |  |  | g/cm³ | 2.809 | - | - | MM |  | 0 |  |  |  |  | 0 | 0 | 0 | 0
[49 empty] | 5 | Zawartość wolnej przestrzeni w MM |  |  |  | % (v/v) |  | - | - |  |  | 0 |  |  |  |  | 0 | 0 | 0 | 0
[49 empty] | 9b | Cechy fizyczne mieszanki mineralno-asfaltowej (MMA) | [9 empty] | 0 |  |  |  |  | 0 | 0 | 0 | 0
[49 empty] | Lp. | Właściwości |  |  |  | Jedn. | Wynik | Wymaganie normy | [7 empty] | Suma pośrednia dodatków do MM | 0 | 0 | 0 | 0
[56 empty] | od | do | A | 1A | Teramin 14 C |  |  | 100 | 0.3 | 0 | 0 | 0.3 | 0.3
[49 empty] | 1 | Gęstość objętościowa MMA |  |  |  | g/cm³ | 2.5819 | - | - |  |  | 0 |  |  |  |  | 0 | 0 | 0 | 0
[49 empty] | 2 | Gęstość strukturalna MMA |  |  |  | g/cm³ |  | - | - |  |  | 0 |  |  |  |  | 0 | 0 | 0 | 0
[49 empty] | 3 | Zawartość wolnej przestrzeni w MMA |  |  |  | % (v/v) |  | 3 | 5 | [6 empty] | Suma pośrednia dodatków do A | 0 | 0 | 0.3 | 0.3
[49 empty] | 4 | Wypełnienie wolnej przestrzeni lepiszczem |  |  |  | % (v/v) |  | 0 | 75 | MMA |  | 0 |  |  |  |  | 0 | 0 | 0 | 0
[49 empty] | 5 | Stabilność wg metody Marshalla |  |  |  | kN |  | 11 |  |  |  | 0 |  |  |  |  | 0 | 0 | 0 | 0
[49 empty] | 6 | Odkształcenie wg metody Marshalla |  |  |  | mm |  | 1.4 | 3.5 |  |  | 0 |  |  |  |  | 0 | 0 | 0 | 0
[49 empty] | 7 | Sztywność wg metody Marshalla |  |  |  | kN/mm | #DIV/0! | - | - | [6 empty] | Suma pośrednia dodatków do MMA | 0 | 0 | 0 | 0
[23 empty] | 2a | Właściwości materiałów składowych MM wg udziału wagowego (m/m) | [11 empty] | 2b | Właściwości materiałów składowych MM wg udziału objętościowego (v/v)
2 | Właściwości materiałów składowych mieszanki mineralnej (MM) | [11 empty] | 3b | Właściwości MM | [8 empty] | Lp. | Właściwości | MW | 0/2GRŁAM | 2/5BAZ | 5/8BAZ | 8/11BAZ | 11/16BAZ | 16/25GRAN | 0 | 0 | 0 | 0 | Lp. | Właściwości | MW | 0/2GRŁAM | 2/5BAZ | 5/8BAZ | 8/11BAZ | 11/16BAZ | 16/25GRAN | 0 | 0 | 0 | 0
Lp. | Właściwości | MW | 0/2GRŁAM | 2/5BAZ | 5/8BAZ | 8/11BAZ | 11/16BAZ | 16/25GRAN | 0 | 0 | 0 | 0 | Lp. | Właściwości |  | Projekt, % (m/m) |  | Projekt, % (v/v) |  |  |  |  | 1 | Odsiew, % (m/m) | [11 empty] | 1 | Odsiew, % (v/v)
1 | Odsiew, % (m/m) | [11 empty] | 1 | Sito #, mm | Odsiew | Przesiew | Odsiew | Przesiew | Odsiew | Przesiew | Odsiew | Przesiew |  | 38.1 | 0 | 0 | 0 | 0 | 0 | 0 | 0 | 0 | 0 | 0 | 0 |  | 38.1 | 0 | 0 | 0 | 0 | 0 | 0 | 0 | 0 | 0 | 0 | 0
| 38.1 | [11 empty] | 100 | 38.1 | 0 | 100 | 0 | 100 | 0 | 0 |  | 0 |  | 31.5 | 0 | 0 | 0 | 0 | 0 | 0 | 0 | 0 | 0 | 0 | 0 |  | 31.5 | 0 | 0 | 0 | 0 | 0 | 0 | 0 | 0 | 0 | 0 | 0
| 31.5 | [11 empty] | 96.9468 | 31.5 | 0 | 100 | 0 | 100 | 0 | 0 |  | 0 |  | 25 | 0 | 0 | 0 | 0 | 0 | 0 | 0 | 0 | 0 | 0 | 0 |  | 25 | 0 | 0 | 0 | 0 | 0 | 0 | 0 | 0 | 0 | 0 | 0
| 25 | [11 empty] | 93.2375 | 25 | 0 | 100 | 0 | 100 | 0 | 0 |  | 0 |  | 22.4 | 0 | 0 | 0 | 0 | 0 | 0 | 0 | 0 | 0 | 0 | 0 |  | 22.4 | 0 | 0 | 0 | 0 | 0 | 0 | 0 | 0 | 0 | 0 | 0
| 22.4 | [11 empty] | 91.4749 | 22.4 | 0 | 100 | 0 | 100 |  | 0 |  | 0 |  | 20 | 0 | 0 | 0 | 0 | 0 | 0 | 3.165 | 0 | 0 | 0 | 0 |  | 20 | 0 | 0 | 0 | 0 | 0 | 0 | 3.3554 | 0 | 0 | 0 | 0
| 20 | [6 empty] | 21.1 |  |  |  |  | 89.656 | 20 | 3.165 | 96.835 | 3.3554 | 96.6446 |  | 0 |  | 0 |  | 16 | 0 | 0 | 0 | 0 | 0 | 0.595 | 7.995 | 0 | 0 | 0 | 0 |  | 16 | 0 | 0 | 0 | 0 | 0 | 0.55887 | 8.4758 | 0 | 0 | 0 | 0
| 16 | [5 empty] | 3.5 | 53.3 |  |  |  |  | 86.0745 | 16 | 8.59 | 88.245 | 9.0347 | 87.6099 |  | 0 |  | 0 |  | 12.8 | 0 | 0 | 0 | 0 | 0.055 | 7.667 | 3.3 | 0 | 0 | 0 | 0 |  | 12.8 | 0 | 0 | 0 | 0 | 0.051557 | 7.2014 | 3.4985 | 0 | 0 | 0 | 0
| 12.8 |  |  |  |  | 0.5 | 45.1 | 22 |  |  |  |  | 82.493 | 12.8 | 11.022 | 77.223 | 10.7515 | 76.8585 |  | 0 |  | 0 |  | 11.2 | 0 | 0 | 0 | 0 | 0.902 | 5.1 | 0.33 | 0 | 0 | 0 | 0 |  | 11.2 | 0 | 0 | 0 | 0 | 0.84553 | 4.7903 | 0.34985 | 0 | 0 | 0 | 0
| 11.2 |  |  |  |  | 8.2 | 30 | 2.2 |  |  |  |  | 80.3498 | 11.2 | 6.332 | 70.891 | 5.9857 | 70.8728 |  | 0 |  | 0 |  | 9.5 | 0 | 0 | 0 | 0 | 3.938 | 2.601 | 0.15 | 0 | 0 | 0 | 0 |  | 9.5 | 0 | 0 | 0 | 0 | 3.6915 | 2.4431 | 0.15902 | 0 | 0 | 0 | 0
| 9.5 |  |  |  |  | 35.8 | 15.3 | 1 |  |  |  |  | 77.7076 | 9.5 | 6.689 | 64.202 | 6.2936 | 64.5792 |  | 0 |  | 0 |  | 8 | 0 | 0 | 0 | 0.273 | 5.049 | 0.442 | 0.03 | 0 | 0 | 0 | 0 |  | 8 | 0 | 0 | 0 | 0.25497 | 4.7329 | 0.41516 | 0.031804 | 0 | 0 | 0 | 0
| 8 |  |  |  | 3.9 | 45.9 | 2.6 | 0.2 |  |  |  |  | 74.9494 | 8 | 5.794 | 58.408 | 5.4349 | 59.1443 |  | 0 |  | 0 |  | 6.3 | 0 | 0 | 0.014 | 2.436 | 0.935 | 0.136 | 0.015 | 0 | 0 | 0 | 0 |  | 6.3 | 0 | 0 | 0.013115 | 2.2752 | 0.87647 | 0.12774 | 0.015902 | 0 | 0 | 0 | 0
| 6.3 |  |  | 0.1 | 34.8 | 8.5 | 0.8 | 0.1 |  |  |  |  | 71.1152 | 6.3 | 3.536 | 54.872 | 3.3084 | 55.836 |  | 0 |  | 0 |  | 5 | 0 | 0 | 0.756 | 2.863 | 0.077 | 0.085 | 0 | 0 | 0 | 0 | 0 |  | 5 | 0 | 0 | 0.7082 | 2.674 | 0.07218 | 0.079839 | 0 | 0 | 0 | 0 | 0
| 5 |  |  | 5.4 | 40.9 | 0.7 | 0.5 | [5 empty] | 67.4058 | 5 | 3.781 | 51.091 | 3.5342 | 52.3018 |  | 0 |  | 0 |  | 4 | 0 | 0.3 | 3.598 | 1.155 | 0.011 | 0.051 | 0 | 0 | 0 | 0 | 0 |  | 4 | 0 | 0.31876 | 3.3705 | 1.0787 | 0.010311 | 0.047903 | 0 | 0 | 0 | 0 | 0
| 4 |  | 1 | 25.7 | 16.5 | 0.1 | 0.3 | [5 empty] | 63.8243 | 4 | 5.115 | 45.976 | 4.8262 | 47.4756 |  | 0 |  | 0 |  | 2 | 0 | 2.82 | 9.128 | 0.203 | 0 | 0.085 | 0 | 0 | 0 | 0 | 0 |  | 2 | 0 | 2.9964 | 8.5509 | 0.1896 | 0 | 0.079839 | 0 | 0 | 0 | 0 | 0
| 2 |  | 9.4 | 65.2 | 2.9 |  | 0.5 | [5 empty] | 52.6992 | 2 | 12.236 | 33.74 | 11.8167 | 35.6589 |  | 0 |  | 0 |  | 0.86 | 0 | 9.81 | 0.434 | 0 | 0 | 0 | 0 | 0 | 0 | 0 | 0 |  | 0.86 | 0 | 10.4236 | 0.40656 | 0 | 0 | 0 | 0 | 0 | 0 | 0 | 0
| 0.86 |  | 32.7 | 3.1 | [8 empty] | 39.1534 | 0.86 | 10.244 | 23.496 | 10.8302 | 24.8287 |  | 0 |  | 0 |  | 0.42 | 0 | 7.5 | 0 | 0 | 0 | 0 | 0 | 0 | 0 | 0 | 0 |  | 0.42 | 0 | 7.9691 | 0 | 0 | 0 | 0 | 0 | 0 | 0 | 0 | 0
| 0.42 |  | 25 | [9 empty] | 27.6506 | 0.42 | 7.5 | 15.996 | 7.9691 | 16.8596 |  | 0 |  | 0 |  | 0.3 | 0 | 3.24 | 0 | 0 | 0 | 0 | 0 | 0 | 0 | 0 | 0 |  | 0.3 | 0 | 3.4427 | 0 | 0 | 0 | 0 | 0 | 0 | 0 | 0 | 0
| 0.3 |  | 10.8 | [9 empty] | 22.2502 | 0.3 | 3.24 | 12.756 | 3.4427 | 13.4169 |  | 0 |  | 0 |  | 0.18 | 0.045 | 3.57 | 0 | 0 | 0 | 0 | 0 | 0 | 0 | 0 | 0 |  | 0.18 | 0.047172 | 3.7933 | 0 | 0 | 0 | 0 | 0 | 0 | 0 | 0 | 0
| 0.18 | 0.75 | 11.9 | [9 empty] | 14.0514 | 0.18 | 3.615 | 9.141 | 3.8405 | 9.5765 |  | 0 |  | 0 |  | 0.16 | 0.075 | 0.81 | 0 | 0 | 0 | 0 | 0 | 0 | 0 | 0 | 0 |  | 0.16 | 0.078621 | 0.86067 | 0 | 0 | 0 | 0 | 0 | 0 | 0 | 0 | 0
| 0.16 | 1.25 | 2.7 | [9 empty] | 12.1609 | 0.16 | 0.885 | 8.256 | 0.93929 | 8.6372 |  | 0 |  | 0 |  | 0.075 | 0.873 | 1.26 | 0 | 0.014 | 0 | 0.034 | 0 | 0 | 0 | 0 | 0 |  | 0.075 | 0.91515 | 1.3388 | 0 | 0.013076 | 0 | 0.031935 | 0 | 0 | 0 | 0 | 0
| 0.075 | 14.55 | 4.2 |  | 0.2 |  | 0.2 | [5 empty] | 0 | 0.075 | 2.181 | 6.075 | 2.299 | 6.3382 |  | 0 |  | 0 |  | < 0,075 | 5.007 | 0.69 | 0.07 | 0.056 | 0.033 | 0.204 | 0.015 | 0 | 0 | 0 | 0 |  | < 0,075 | 5.2487 | 0.73316 | 0.065574 | 0.052302 | 0.030934 | 0.19161 | 0.015902 | 0 | 0 | 0 | 0
| < 0,075 | 83.45 | 2.3 | 0.5 | 0.8 | 0.3 | 1.2 | 0.1 |  |  |  |  | #VALUE! | < 0,075 | 6.075 |  | 6.3382 | [6 empty] | Suma | 6 | 30 | 14 | 7 | 11 | 17 | 15 | 0 | 0 | 0 | 0 |  | Suma | 6.2897 | 31.8765 | 13.1148 | 6.5378 | 10.3114 | 15.9677 | 15.9022 | 0 | 0 | 0 | 0
| Suma | 100 | 100 | 100 | 100 | 100 | 100 | 100 | 0 | 0 | 0 | 0 |  | Suma | 100 |  | 100 |  | 0 |  | 0 |  | 2 | 1/gęst., cm³/g | 0.37313 | 0.37821 | 0.33344 | 0.33245 | 0.33367 | 0.33434 | 0.37736
| Odpylanie, % (m/m) |  |  | 0 | 0 | 0 | 0 | 0 | 0 | 0 | 0 | 0 | 2 | Gęstość, g/cm³ | 2.8094
2 | Gęstość, g/cm³ | 2.68 | 2.644 | 2.999 | 3.008 | 2.997 | 2.991 | 2.65
3 | Udział, % (m/m) | 6 | 30 | 14 | 7 | 11 | 17 | 15 | 0 | 0 | 0 | 0
4 | Udział, % (v/v) | 6.2897 | 31.8765 | 13.1148 | 6.5378 | 10.3114 | 15.9677 | 15.9022 | 0 | 0 | 0 | 0
3 | Właściwości mieszanki mineralnej (MM) | [11 empty] | 3c | Krzywe graniczne MM
[13 empty] | [AnSit_V2.xla]KrzGr!$A$3:$A$12 | PN-S-96025:2000
3a | Wykres uziarnienia MM | [11 empty] | '[AnSit_V2.xla]KrzGr'!$G$3:$AO$3 | Ścieralna BA20 KR3-6
[13 empty] | F(Sito), % | Sito #, mm | górna | dolna
[13 empty] | 100 | 38.1 | 100 | 100
[13 empty] | 96.9468 | 31.5 | 100 | 100
[13 empty] | 93.2375 | 25 | 100 | 100
[13 empty] | 89.656 | 20 | 88 | 100
[13 empty] | 86.0745 | 16 | 78 | 100
[13 empty] | 82.493 | 12.8 | 68 | 85
[13 empty] | 77.8757 | 9.6 | 59 | 74
[13 empty] | 74.9494 | 8 | 54 | 67
[13 empty] | 71.1152 | 6.3 | 48 | 60
[13 empty] | 63.8243 | 4 | 39 | 50
[13 empty] | 52.6992 | 2 | 29 | 38
[13 empty] | 38.9657 | 0.85 | 20 | 28
[13 empty] | 27.6506 | 0.42 | 13 | 20
[13 empty] | 22.2502 | 0.3 | 10 | 17
[13 empty] | 14.0514 | 0.18 | 7 | 12
[13 empty] | 11.1251 | 0.15 | 6 | 11
[13 empty] | 0 | 0.075 | 5 | 7
[13 empty] | 0 |  | 5 | 7
[13 empty] | 0 |  | 5 | 7
[13 empty] | 0 |  | 5 | 7
[13 empty] | 3e | Dodatkowe krzywe na wykresie
[16 empty] | Wzór_WB |  |  |  | Krzywa wzorcowa
[13 empty] | F(Sito), % | Sito #, mm | Odsiew | Przesiew | F(Sito), % | Sito #, mm | Odsiew | Przesiew
[13 empty] | 0 |  |  |  | 100 | 38.1 | 0
[13 empty] | 0 |  |  |  | 96.9468 | 31.5 | 0
[13 empty] | 0 |  |  |  | 93.2375 | 25 | 0
[13 empty] | 100 | 38.1 |  | 100 | 91.4749 | 22.4 | 0
[13 empty] | 96.9468 | 31.5 |  | 100 | 89.656 | 20
[13 empty] | 93.2375 | 25 |  | 100 | 86.0745 | 16
[13 empty] | 89.656 | 20 |  | 100 | 82.1124 | 12.5
[13 empty] | 86.0745 | 16 |  | 88.1662 | 80.3498 | 11.2
[13 empty] | 82.493 | 12.8 |  | 77.6304 | 77.8757 | 9.6
[13 empty] | 77.8757 | 9.6 |  | 65.1373 | 74.9494 | 8
[13 empty] | 74.9494 | 8 |  | 59.0078 | 71.1152 | 6.3
[13 empty] | 71.1152 | 6.3 |  | 54.854 | 67.4058 | 5
[13 empty] | 63.8243 | 4 |  | 46.2855 | 63.8243 | 4
[13 empty] | 52.6992 | 2 |  | 34.0634 | 52.6992 | 2
[13 empty] | 38.9657 | 0.85 |  | 22.9698 | 38.9657 | 0.85
[13 empty] | 27.6506 | 0.42 |  | 15.3353 | 27.6506 | 0.42
[13 empty] | 22.2502 | 0.3 |  | 12.3328 | 22.2502 | 0.3
[13 empty] | 14.0514 | 0.18 |  | 8.5172 | 14.0514 | 0.18
[13 empty] | 11.1251 | 0.15 |  | 8.0467 | 11.1251 | 0.15
[13 empty] | 0 | 0.075 |  | 5.9612 | 0 | 0.075
[14 empty] | < 0,075 |  |  |  | <0,075
3d | Ustawienia wykresu |  | 3b | Przeliczenia do wykresu
| Logarytm | TRUE |  | 100 | 0
| Potęga | 0.5 |  | 100 | 100
| Minimum | 0.075
| Maximum | 38.1 |  | 96.9468 | 0
| ASTM | PN |  | 96.9468 | 100
38.1
|  | 31.5 |  | 93.2375 | 0
|  | 25 |  | 93.2375 | 100
20
|  | 16 |  | 89.656 | 0
|  | 12.8 |  | 89.656 | 100
9.6
|  | 8 |  | 86.0745 | 0
|  | 6.3 |  | 86.0745 | 100
| 5 | 4
| 10 | 2 |  | 82.493 | 0
| 20 | 0.85 |  | 82.493 | 100
| 40 | 0.42
| 50 | 0.3 |  | 77.8757 | 0
| 80 | 0.18 |  | 77.8757 | 100
| 100 | 0.15
| 200 | 0.075 |  | 74.9494 | 0
|  |  |  | 74.9494 | 100
|  |  |  | 71.1152 | 0
|  |  |  | 71.1152 | 100
|  |  |  | 63.8243 | 0
|  |  |  | 63.8243 | 100
|  |  |  | 52.6992 | 0
|  |  |  | 52.6992 | 100
|  |  |  | 38.9657 | 0
|  |  |  | 38.9657 | 100
|  |  |  | 27.6506 | 0
|  |  |  | 27.6506 | 100
|  |  |  | 22.2502 | 0
|  |  |  | 22.2502 | 100
|  |  |  | 14.0514 | 0
|  |  |  | 14.0514 | 100
|  |  |  | 11.1251 | 0
|  |  |  | 11.1251 | 100
|  |  |  | 0 | 0
|  |  |  | 0 | 100
|  |  |  | 0 | 0
|  |  |  | 0 | 100
|  |  |  | 0 | 0
|  |  |  | 0 | 100
|  |  |  | 0 | 0
|  |  |  | 0 | 100
Note on BO43: Ilość czystego dodatku; reszta jest przeliczana tak (zwiększana), aby w całości dodatku była projektowana ilość czystego dodatku; można to zmienić, tzn. zadać wymaganą ilość całego dodatku wpisując ją do kolumny K, przy czym i tak uwzględniane są zawarte w nim składniki oddzielnie