## trwałości
Odcinek | Odwierty | [6 empty] | Pomiar GPR
| odcinki jednorodne wg CUSUM | [6 empty] | odcinki jednorodne wg pomiaru GPR
| Sekcja | Pikietaż [km] |  | Odkształcenia w warstwie, microstrain |  | Trwałość zmęczeniowa w warstwie, mln osi 10 t |  | Sekcja | Pikietaż [km] |  | Odkształcenia w warstwie, microstrain |  | Trwałość zmęczeniowa w warstwach, mln
|  | od | do | asfatowej | podłoża | asfaltowej | podłoża |  | od | do | asfatowej | podłoża | asfatowej | podłoża
1A, pas prawy | Ap | 161.6 | 162.825 | 273 | 775 | 7.26 | 0.12 | Ap1 | 161.6 | 161.75 | 192 | 476 | 12.75 | 1.06
| Bp | 162.825 | 164.7 | 199 | 397 | 9.91 | 2.39 | Bp1 | 161.75 | 162.85 | 271 | 614 | 6.83 | 0.34
[8 empty] | Cp1 | 162.85 | 163.3 | 132 | 339 | 37.87 | 4.85
[8 empty] | Dp1 | 163.3 | 163.85 | 158 | 375 | 23.76 | 3.09
[8 empty] | Ep1 | 163.85 | 164.7 | 167 | 354 | 10.92 | 4
1A, pas lewy | AL | 161.6 | 163.05 | 278 | 656 | 6.29 | 0.25 | AL1 | 161.6 | 162.1 | 181 | 632 | 21.8 | 0.3
| BL | 163.05 | 164.7 | 472 | 1159 | 1.16 | 0.02 | BL1 | 162.1 | 162.9 | 274 | 889 | 7.08 | 0.06
[8 empty] | CL1 | 162.9 | 163.2 | 452 | 1269 | 1.37 | 0.01
[8 empty] | DL1 | 163.2 | 164.3 | 365 | 805 | 1.89 | 0.1
[8 empty] | EL1 | 164.3 | 164.7 | 508 | 1748 | 0.98 | 0
Odcinek | Odwierty | [6 empty] | Pomiar GPR
| odcinki jednorodne wg CUSUM | [6 empty] | odcinki jednorodne wg pomiaru GPR
| Sekcja | Pikietaż [km] |  | Odkształcenia w warstwie, microstrain |  | Trwałość zmęczeniowa w warstwie, mln osi 10 t |  | Sekcja | Pikietaż [km] |  | Odkształcenia w warstwie, microstrain |  | Trwałość zmęczeniowa w warstwach, mln
|  | od | do | asfatowej | podłoża | asfaltowej | podłoża |  | od | do | asfatowej | podłoża | asfatowej | podłoża
2A, pas prawy | Ap | 147+300 | 147+600 | 79 | 255 | 137.88 | 17.4 | Ap1 | 147.3 | 147.6 | 109 | 218 | 22.65 | 35.15
| Bp | 147+600 | 147+850 | 221 | 835 | 7.11 | 0.09 | Bp1 | 147.6 | 147.8 | 378 | 680 | 1.03 | 0.21
| Cp | 147+850 | 148+200 | 91 | 337 | 69.88 | 4.98 | Cp1 | 147.8 | 148 | 112 | 331 | 33.22 | 5.4
| Dp | 148+200 | 148+500 | 355 | 1449 | 1.46 | 0.01 | Dp1 | 148 | 148.5 | 284 | 629 | 3.29 | 0.3
2A pas lewy | AL | 147+300 | 147+600 | 97 | 337 | 70.96 | 4.98 | AL1 | 147.3 | 147.6 | 184 | 560 | 5.47 | 0.51
| BL | 147+600 | 147+850 | 134 | 523 | 23.24 | 0.69 | BL1 | 147.6 | 147.8 | 174 | 505 | 9.34 | 0.81
| CL | 147+850 | 148+200 | 148 | 558 | 17.01 | 0.52 | CL1 | 147.8 | 148 | 107 | 527 | 36.72 | 0.67
| DL | 148+200 | 148+500 | 371 | 1488 | 1.29 | 0.01 | DL1 | 148 | 148.5 | 185 | 952 | 9.09 | 0.05
Odcinek | Odwierty | [6 empty] | Pomiar GPR
| odcinki jednorodne wg CUSUM | [6 empty] | odcinki jednorodne wg pomiaru GPR
| Sekcja | Pikietaż [km] |  | Odkształcenia w warstwie, microstrain |  | Trwałość zmęczeniowa w warstwie, mln osi 10 t |  | Sekcja | Pikietaż [km] |  | Odkształcenia w warstwie, microstrain |  | Trwałość zmęczeniowa w warstwach, mln
|  | od | do | asfatowej | podłoża | asfaltowej | podłoża |  | od | do | asfatowej | podłoża | asfatowej | podłoża
10C, pas prawy | Ap | 133+400 | 133+850 | 92 | 212 | 33.7 | 39.83 | Ap1 | 133.4 | 133.85 | 101 | 262 | 31.7 | 15.41
| Bp | 133+850 | 134+100 | 44 | 81 | >100 | > 100 | Bp1 | 133.85 | 134.15 | 45 | 90 | >100 | >100
| Cp | 134+100 | 134+400 | 108 | 96 | 36.55 | >100 | Cp1 | 134.15 | 134.4 | 169 | 434 | 5.11 | 1.6
10C, pas lewy | AL | 133+400 | 133+850 | 140 | 326 | 11.5 | 5.78 | AL1 | 133.4 | 133.65 | 89 | 222 | 34.2 | 32.39
| BL | 133+850 | 134+100 | 117 | 184 | 28.08 | 75.78 | BL1 | 133.65 | 133.9 | 136 | 343 | 10.96 | 4.6
| CL | 134+100 | 134+400 | 123 | 58 | 26.26 | >100 | CL1 | 133.9 | 134.05 | 53 | 163 | 89.93 | >100
[8 empty] | DL1 | 134.05 | 134.4 | 119 | 400 | 16.06 | 2.31
Odcinek | Odwierty | [6 empty] | Pomiar GPR
| odcinki jednorodne wg CUSUM | [6 empty] | odcinki jednorodne wg pomiaru GPR
| Sekcja | Pikietaż [km] |  | Odkształcenia w warstwie, microstrain |  | Trwałość zmęczeniowa w warstwie, mln osi 10 t |  | Sekcja | Pikietaż [km] |  | Odkształcenia w warstwie, microstrain |  | Trwałość zmęczeniowa w warstwach, mln
|  | od | do | asfatowej | podłoża | asfaltowej | podłoża |  | od | do | asfatowej | podłoża | asfatowej | podłoża
11C, pas prawy | Ap | 123+728 | 124+350 | 74 | 681 | >100 | 0.21 | Ap1 | 123.7 | 124.1 | 80 | 712 | >100 | 0.17
| Bp | 124+350 | 124+900 | 429 | 1322 | 2.54 | 0.01 | Bp1 | 124.1 | 124.9 | 420 | 955 | 1.22 | 0.05
| Cp | 124+900 | 125+500 | 100 | 456 | 90.65 | 1.28 | Cp1 | 124.9 | 125.15 | 66 | 174 | >100 | 96.59
| Dp | 125+500 | 126+050 | 321 | 917 | 4.84 | 0.06 | Dp1 | 125.15 | 125.325 | 104 | 322 | 72.59 | 6.11
| Ep | 126+050 | 127+000 | 187 | 630 | 14.84 | 0.3 | Ep1 | 125.325 | 126.1 | 228 | 986 | 12.22 | 0.04
[8 empty] | Fp1 | 126.1 | 127 | 174 | 532 | 8.41 | 0.64
11C, pas lewy | AL | 123+728 | 124+350 | 280 | 827 | 5.57 | 0.09 | AL1 | 123.7 | 124.9 | 197 | 800 | 13.62 | 0.1
| BL | 124+350 | 124+900 | 195 | 752 | 16.53 | 0.14 | BL1 | 124.9 | 125.1 | 79 | 218 | >100 | 35.15
| CL | 124+900 | 125+500 | 51 | 459 | >100 | 1.25 | CL1 | 125.1 | 125.15 | 173 | 842 | 26.74 | 0.08
| DL | 125+500 | 126+050 | 182 | 655 | 14.1 | 0.25 | DL1 | 125.15 | 127 | 143 | 510 | 14.4 | 0.78
| EL | 126+050 | 127+000 | 164 | 574 | 15.74 | 0.46
Odcinek | Odwierty | [6 empty] | Pomiar GPR
| odcinki jednorodne wg CUSUM | [6 empty] | odcinki jednorodne wg pomiaru GPR
| Sekcja | Pikietaż [km] |  | Odkształcenia w warstwie, microstrain |  | Trwałość zmęczeniowa w warstwie, mln osi 10 t |  | Sekcja | Pikietaż [km] |  | Odkształcenia w warstwie, microstrain |  | Trwałość zmęczeniowa w warstwach, mln
|  | od | do | asfatowej | podłoża | asfaltowej | podłoża |  | od | do | asfatowej | podłoża | asfatowej | podłoża
4B | A | 624+000 | 625+700 | 85 | 340 | 12.91 | 4.79 | A1 | 624 | 624.45 | 73 | 283 | 18.46 | 10.91
| B | 625+700 | 626+800 | 67 | 232 | 54.51 | 26.59 | B1 | 624.45 | 624.95 | 70 | 224 | 25.15 | 31.12
| C | 626+800 | 627+550 | 125 | 317 | 6.09 | 6.56 | C1 | 624.95 | 625.95 | 83 | 337 | 12.52 | 4.98
| D | 627+550 | 628+000 | 63 | 232 | 39.77 | 26.59 | D1 | 625.95 | 626.95 | 42 | 324 | >100 | 5.95
[8 empty] | E1 | 626.95 | 627.3 | 96 | 299 | 14.88 | 8.52
[8 empty] | F1 | 627.3 | 628 | 62 | 257 | 34.82 | 16.8
Odcinek | Odwierty | [6 empty] | Pomiar GPR
| odcinki jednorodne wg CUSUM | [6 empty] | odcinki jednorodne wg pomiaru GPR
| Sekcja | Pikietaż [km] |  | Odkształcenia w warstwie, microstrain |  | Trwałość zmęczeniowa w warstwie, mln osi 10 t |  | Sekcja | Pikietaż [km] |  | Odkształcenia w warstwie, microstrain |  | Trwałość zmęczeniowa w warstwach, mln
|  | od | do | asfatowej | podłoża | asfaltowej | podłoża |  | od | do | asfatowej | podłoża | asfatowej | podłoża
6C | A | 624+046 | 624+775 | 273 | 798 | 1.31 | 0.1 | A1 | 624 | 625.275 | 203 | 1077 | 6.33 | 0.03
| B | 624+775 | 625+275 | 298 | 591 | 1.13 | 0.4 | B1 | 625.275 | 625.95 | 152 | 436 | 13.4 | 1.57
| C | 625+275 | 626+275 | 310 | 220 | 2.86 | 33.74 | C1 | 625.95 | 626.75 | 111 | 595 | 98.07 | 0.39
| D | 626+275 | 628+000 | 124 | 654 | 28.58 | 0.25 | D1 | 626.75 | 628 | 110 | 425 | 11.99 | 1.76
Odcinek | Odwierty | [6 empty] | Pomiar GPR
| odcinki jednorodne wg CUSUM | [6 empty] | odcinki jednorodne wg pomiaru GPR
| Sekcja | Pikietaż [km] |  | Odkształcenia w warstwie, microstrain |  | Trwałość zmęczeniowa w warstwie, mln osi 10 t |  | Sekcja | Pikietaż [km] |  | Odkształcenia w warstwie, microstrain |  | Trwałość zmęczeniowa w warstwach, mln
|  | od | do | asfatowej | podłoża | asfaltowej | podłoża |  | od | do | asfatowej | podłoża | asfatowej | podłoża
7C, pas prawy | Ap | 655+400 | 658+024 | 290 | 444 | 0.94 | 1.45 | Ap1 | 655.4 | 657 | 128 | 818 | 2.15 | 0.09
| Bp | 658+024 | 659+600 | 104 | 145 | 17.49 | >100 | Bp1 | 657 | 658 | 249 | 1108 | 2.7 | 0.02
[8 empty] | Cp1 | 658 | 658.9 | 91 | 321 | 15.02 | 6.2
[8 empty] | Dp1 | 658.9 | 659.6 | 102 | 352 | 12.23 | 4.1
7C, pas lewy | AL | 655+400 | 658+024 | 228 | 383 | 1.58 | 2.81 | AL1 | 655.4 | 658 | 196 | 678 | 2.46 | 0.22
| BL | 658+024 | 659+600 | 97 | 134 | 19.86 | >100 | BL1 | 658 | 659.6 | 69 | 285 | 18.9 | 10.57
Odcinek | Odwierty | [6 empty] | Pomiar GPR
| odcinki jednorodne wg CUSUM | [6 empty] | odcinki jednorodne wg pomiaru GPR
| Sekcja | Pikietaż [km] |  | Odkształcenia w warstwie, microstrain |  | Trwałość zmęczeniowa w warstwie, mln osi 10 t |  | Sekcja | Pikietaż [km] |  | Odkształcenia w warstwie, microstrain |  | Trwałość zmęczeniowa w warstwach, mln
|  | od | do | asfatowej | podłoża | asfaltowej | podłoża |  | od | do | asfatowej | podłoża | asfatowej | podłoża
8C, pas prawy | Ap | 132+000 | 134+500 | 227 | 709 | 1.6 | 0.18 | Ap1 | 132 | 133.3 | 20 | 758 | >100 | 0.13
| Bp | 134+500 | 135+600 | 517 | 1006 | 0.23 | 0.04 | Bp1 | 133.3 | 134.3 | 273 | 1034 | 1.2 | 0.03
| Cp | 135+600 | 138+000 | 254 | 614 | 0.84 | 0.34 | Cp1 | 134.3 | 134.9 | 337 | 1072 | 0.47 | 0.03
[8 empty] | Dp1 | 134.9 | 135.3 | 438 | 1453 | 0.24 | 0.01
[8 empty] | Ep1 | 135.3 | 135.8 | 188 | 1130 | 6.23 | 0.02
[8 empty] | Fp1 | 135.8 | 136.9 | 238 | 723 | 1.39 | 0.16
[8 empty] | Gp1 | 136.9 | 137.6 | 333 | 1048 | 0.44 | 0.03
[8 empty] | Hp1 | 137.6 | 138 | 153 | 755 | 2.88 | 0.13
8C, pas lewy | AL | 132+000 | 134+550 | 268 | 728 | 0.79 | 0.16 | AL1 | 132 | 133 | 264 | 940 | 1 | 0.05
| BL | 134+550 | 136+125 | 342 | 930 | 0.48 | 0.05 | BL1 | 133 | 134.4 | 238 | 1206 | 2.08 | 0.02
| CL | 136+125 | 137+800 | 317 | 465 | 0.65 | 1.18 | CL1 | 134.4 | 135.8 | 366 | 1008 | 0.43 | 0.04
| DL | 137+800 | 138+000 | 387 | 800 | 0.56 | 0.1 | DL1 | 135.8 | 137.7 | 301 | 689 | 0.56 | 0.2
[8 empty] | EL1 | 137.7 | 138 | 282 | 1346 | 0.54 | 0.01
Odcinek | Odwierty | [6 empty] | Pomiar GPR
| odcinki jednorodne wg CUSUM | [6 empty] | odcinki jednorodne wg pomiaru GPR
| Sekcja | Pikietaż [km] |  | Odkształcenia w warstwie, microstrain |  | Trwałość zmęczeniowa w warstwie, mln osi 10 t |  | Sekcja | Pikietaż [km] |  | Odkształcenia w warstwie, microstrain |  | Trwałość zmęczeniowa w warstwach, mln
|  | od | do | asfatowej | podłoża | asfaltowej | podłoża |  | od | do | asfatowej | podłoża | asfatowej | podłoża
9C, pas prawy | Ap | 172+000 | 172+650 | 138 | 69 | 53.89 | >100 | Ap1 | 172 | 172.65 | 108 | 641 | >100 | 0.28
| Bp | 172+650 | 173+100 | 242 | 379 | 7.33 | 2.94 | Bp1 | 172.65 | 173.93 | 292 | 1429 | 10.52 | 0.01
| Cp | 173+100 | 164+275 | 459 | 618 | 2.59 | 0.33 | Cp1 | 173.93 | 174.05 | 11 | 324 | >100 | 5.95
| Dp | 164+275 | 175+100 | 309 | 1010 | 5.57 | 0.04 | Dp1 | 174.05 | 174.43 | 126 | 890 | 20.74 | 0.06
[8 empty] | Ep1 | 174.43 | 174.64 | 229 | 1088 | 4.84 | 0.03
[8 empty] | Fp1 | 174.64 | 174.74 | 48 | 331 | >100 | 5.4
[8 empty] | Gp1 | 174.74 | 175 | 234 | 1052 | 6.55 | 0.03
9C, pas lewy | AL | 172+000 | 172+550 | 297 | 788 | 8.1 | 0.11 | AL1 | 172 | 173.05 | 212 | 827 | 23.62 | 0.09
| BL | 172+550 | 173+700 | 177 | 377 | 23.58 | 3.01 | BL1 | 173.05 | 173.55 | 215 | 642 | 20.12 | 0.28
| CL | 173+700 | 165+100 | 248 | 148 | 13.16 | >100 | CL1 | 173.55 | 174.17 | 218 | 688 | 17.98 | 0.2
[8 empty] | DL1 | 174.17 | 174.43 | 181 | 349 | 25.34 | 4.26
[8 empty] | EL1 | 174.43 | 174.76 | 204 | 487 | 20.83 | 0.96
[8 empty] | FL1 | 174.76 | 175.1 | 179 | 448 | 24.33 | 1.39

## grubość wzmocnienia
Odcinek | Odwierty | [7 empty] | Pomiar GPR
| odcinki jednorodne wg CUSUM | [7 empty] | odcinki jednorodne wg pomiaru GPR
| Sekcja | Pikietaż [km] |  | Odkształcenia w warstwie, microstrain |  | Trwałość zmęczeniowa w warstwie, mln osi 10 t |  | Grubość wzmocnienia, cm | Sekcja | Pikietaż [km] |  | Odkształcenia w warstwie, microstrain |  | Trwałość zmęczeniowa w warstwie, mln osi 10 t |  | Grubość wzmocnienia, cm
|  | od | do | asfatowej | podłoża | asfatowej | podłoża |  |  | od | do | asfatowej | podłoża | asfatowej | podłoża
1A, pas prawy | Ap | 161.6 | 162.825 | 112 | 262 | >100 | 15.4 | 11 | Ap1 | 161.6 | 161.75 | 115 | 266 | 68.9 | 14.4 | 7
| Bp | 162.825 | 164.7 | 137 | 265 | 33.9 | 14.6 | 4 | Bp1 | 161.75 | 162.85 | 118 | 267 | >100 | 14.2 | 11
[9 empty] | Cp1 | 162.85 | 163.3 | 105 | 254 | 80.4 | 17.7 | 3
[9 empty] | Dp1 | 163.3 | 163.85 | 114 | 256 | 69.6 | 17.1 | 4
[9 empty] | Ep1 | 163.85 | 164.7 | 127 | 262 | 26.9 | 15.4 | 3
1A, pas lewy | AL | 161.6 | 163.05 | 114 | 268 | >100 | 13.9 | 12 | AL1 | 161.6 | 162.1 | 92 | 268 | >100 | 13.9 | 11
| BL | 163.05 | 164.7 | 99 | 259 | >100 | 16.2 | 19 | BL1 | 162.1 | 162.9 | 90 | 266 | >100 | 14.4 | 16
[9 empty] | CL1 | 162.9 | 163.2 | 96 | 265 | >100 | 14.6 | 20
[9 empty] | DL1 | 163.2 | 164.3 | 110 | 254 | 98 | 17.7 | 15
[9 empty] | EL1 | 164.3 | 164.7 | 86 | 262 | >100 | 15.4 | 23
Odcinek | Odwierty | [7 empty] | Pomiar GPR
| odcinki jednorodne wg CUSUM | [7 empty] | odcinki jednorodne wg pomiaru GPR
| Sekcja | Pikietaż [km] |  | Odkształcenia w warstwie, microstrain |  | Trwałość zmęczeniowa w warstwie, mln osi 10 t |  | Grubość wzmocnienia, cm | Sekcja | Pikietaż [km] |  | Odkształcenia w warstwie, microstrain |  | Trwałość zmęczeniowa w warstwie, mln osi 10 t |  | Grubość wzmocnienia, cm
|  | od | do | asfatowej | podłoża | asfatowej | podłoża |  |  | od | do | asfatowej | podłoża | asfatowej | podłoża
2A, pas prawy | Ap | 147.3 | 147.6 | - | - | - | - | - | Ap1 | 147.3 | 147.6 | - | - | - | - | -
| Bp | 147.6 | 147.85 | 82 | 270 | >100 | 13.5 | 16 | Bp1 | 147.6 | 147.8 | 139 | 266 | 27.6 | 14.4 | 12
| Cp | 147.85 | 148.2 | 78 | 257 | >100 | 16.8 | 3 | Cp1 | 147.8 | 148 | 97 | 269 | 53.3 | 13.7 | 2
| Dp | 148.2 | 148.5 | 76 | 259 | >100 | 16.2 | 23 | Dp1 | 148 | 148.5 | 119 | 260 | 56.9 | 16 | 11
2A pas lewy | AL | 147.3 | 147.6 | 84 | 271 | >100 | 13.2 | 2 | AL1 | 147.3 | 147.6 | 97 | 263 | 44.9 | 15.2 | 9
| BL | 147.6 | 147.85 | 81 | 269 | >100 | 13.7 | 9 | BL1 | 147.6 | 147.8 | 101 | 268 | 56 | 13.9 | 8
| CL | 147.85 | 148.2 | 79 | 257 | >100 | 16.8 | 11 | CL1 | 147.8 | 148 | 77 | 272 | >100 | 13 | 9
| DL | 148.2 | 148.5 | 77 | 262 | >100 | 15.4 | 23 | DL1 | 148 | 148.5 | 77 | 272 | >100 | 13 | 16
Odcinek | Odwierty | [7 empty] | Pomiar GPR
| odcinki jednorodne wg CUSUM | [7 empty] | odcinki jednorodne wg pomiaru GPR
| Sekcja | Pikietaż [km] |  | Odkształcenia w warstwie, microstrain |  | Trwałość zmęczeniowa w warstwie, mln osi 10 t |  | Grubość wzmocnienia, cm | Sekcja | Pikietaż [km] |  | Odkształcenia w warstwie, microstrain |  | Trwałość zmęczeniowa w warstwie, mln osi 10 t |  | Grubość wzmocnienia, cm
|  | od | do | asfatowej | podłoża | asfatowej | podłoża |  |  | od | do | asfatowej | podłoża | asfatowej | podłoża
10C, pas prawy | Ap | 133.4 | 133.85 | - | - | - | - | - | Ap1 | 133.4 | 133.85 | - | - | - | - | -
| Bp | 133.85 | 134.1 | - | - | - | - | - | Bp1 | 133.85 | 134.15 | - | - | - | - | -
| Cp | 134.1 | 134.4 | - | - | - | - | - | Cp1 | 134.15 | 134.4 | 104 | 263 | 26.7 | 15.2 | 6
10C, pas lewy | AL | 133.4 | 133.85 | 111 | 254 | 24.7 | 17.7 | 3 | AL1 | 133.4 | 133.65 | - | - | - | - | -
| BL | 133.85 | 134.1 | - | - | - | - | - | BL1 | 133.65 | 133.9 | 100 | 255 | 30.2 | 17.4 | 4
| CL | 134.1 | 134.4 | - | - | - | - | - | CL1 | 133.9 | 134.05 | - | - | - | - | -
[9 empty] | DL1 | 134.05 | 134.4 | 81 | 259 | 60 | 16.2 | 6
Odcinek | Odwierty | [7 empty] | Pomiar GPR
| odcinki jednorodne wg CUSUM | [7 empty] | odcinki jednorodne wg pomiaru GPR
| Sekcja | Pikietaż [km] |  | Odkształcenia w warstwie, microstrain |  | Trwałość zmęczeniowa w warstwie, mln osi 10 t |  | Grubość wzmocnienia, cm | Sekcja | Pikietaż [km] |  | Odkształcenia w warstwie, microstrain |  | Trwałość zmęczeniowa w warstwie, mln osi 10 t |  | Grubość wzmocnienia, cm
|  | od | do | asfatowej | podłoża | asfatowej | podłoża |  |  | od | do | asfatowej | podłoża | asfatowej | podłoża
11C, pas prawy | Ap | 123.7 | 124.35 | 54 | 255 | >100 | 17.4 | 15 | Ap1 | 123.7 | 124.1 | 53 | 257 | >100 | 16.8 | 15
| Bp | 124.35 | 124.9 | 86 | 247 | >100 | 20.1 | 21 | Bp1 | 124.1 | 124.9 | 113 | 259 | 92.1 | 16.2 | 16
| Cp | 124.9 | 125.5 | 73 | 251 | >100 | 18.7 | 8 | Cp1 | 124.9 | 125.15 | - | - | - | - | -
| Dp | 125.5 | 126.05 | 94 | 251 | >100 | 18.7 | 17 | Dp1 | 125.15 | 125.325 | 83 | 248 | >100 | 19.7 | 3
| Ep | 126.05 | 127 | 93 | 250 | >100 | 19 | 12 | Ep1 | 125.325 | 126.1 | 80 | 247 | >100 | 20.1 | 18
[9 empty] | Fp1 | 126.1 | 127 | 96 | 259 | 59.5 | 17.4 | 9
11C, pas lewy | AL | 123.7 | 124.35 | 97 | 253 | >100 | 18 | 15 | AL1 | 123.7 | 124.9 | 84 | 255 | >100 | 17.4 | 15
| BL | 124.35 | 124.9 | 81 | 249 | >100 | 19.4 | 15 | BL1 | 124.9 | 125.1 | - | - | - | - | -
| CL | 124.9 | 125.5 | 56 | 248 | >100 | 19.7 | 8 | CL1 | 125.1 | 126.15 | 75 | 256 | >100 | 17.1 | 16
| DL | 125.5 | 126.05 | 83 | 254 | >100 | 17.7 | 13 | DL1 | 126.15 | 127 | 83 | 257 | 86.3 | 16.8 | 9
| EL | 126.05 | 127 | 84 | 247 | >100 | 20.1 | 11
Odcinek | Odwierty | [7 empty] | Pomiar GPR
| odcinki jednorodne wg CUSUM | [7 empty] | odcinki jednorodne wg pomiaru GPR
| Sekcja | Pikietaż [km] |  | Odkształcenia w warstwie, microstrain |  | Trwałość zmęczeniowa w warstwie, mln osi 10 t |  | Grubość wzmocnienia, cm | Sekcja | Pikietaż [km] |  | Odkształcenia w warstwie, microstrain |  | Trwałość zmęczeniowa w warstwie, mln osi 10 t |  | Grubość wzmocnienia, cm
|  | od | do | asfatowej | podłoża | asfatowej | podłoża |  |  | od | do | asfatowej | podłoża | asfatowej | podłoża
4B | A | 624 | 625.7 | - | - | - |  |  | A1 | 624 | 624.45 | 66 | 249 | 25.7 | 19.4 | 2
| B | 625.7 | 626.8 | - | - | - |  |  | B1 | 624.45 | 624.95 | - | - | - | - | -
| C | 626.8 | 627.55 | 93 | 223 | 16.1 | 31.8 | 4 | C1 | 624.95 | 625.95 | 63 | 243 | 31 | 21.6 | 5
| D | 627.55 | 628 | - | - | - |  |  | D1 | 625.95 | 626.95 | - | - | - | - | -
[9 empty] | E1 | 626.95 | 627.3 | 85 | 250 | 22.2 | 19 | 2
[9 empty] | F1 | 627.3 | 628 | - | - | - | - | -
Odcinek | Odwierty | [7 empty] | Pomiar GPR
| odcinki jednorodne wg CUSUM | [7 empty] | odcinki jednorodne wg pomiaru GPR
| Sekcja | Pikietaż [km] |  | Odkształcenia w warstwie, microstrain |  | Trwałość zmęczeniowa w warstwie, mln osi 10 t |  | Grubość wzmocnienia, cm | Sekcja | Pikietaż [km] |  | Odkształcenia w warstwie, microstrain |  | Trwałość zmęczeniowa w warstwie, mln osi 10 t |  | Grubość wzmocnienia, cm
|  | od | do | asfatowej | podłoża | asfatowej | podłoża |  |  | od | do | asfatowej | podłoża | asfatowej | podłoża
6C | A | 624 | 624.775 | 100 | 248 | 35.8 | 19.7 | 14 | A1 | 624 | 625.275 | 76 | 253 | >100 | 16.8 | 17
| B | 624.775 | 625.275 | 126 | 236 | 19.2 | 24.6 | 10 | B1 | 625.275 | 625.95 | 102 | 248 | 49.8 | 16.8 | 7
| C | 625.275 | 626.275 | 174 | 136 | 19.1 | >100 | 6 | C1 | 625.95 | 626.75 | 73 | 253 | >100 | 16.8 | 11
| D | 626.275 | 628 | 72 | 251 | >100 | 18.7 | 12 | D1 | 626.75 | 628 | 71 | 248 | 50.6 | 16.8 | 7
Odcinek | Odwierty | [7 empty] | Pomiar GPR
| odcinki jednorodne wg CUSUM | [7 empty] | odcinki jednorodne wg pomiaru GPR
| Sekcja | Pikietaż [km] |  | Odkształcenia w warstwie, microstrain |  | Trwałość zmęczeniowa w warstwie, mln osi 10 t |  | Grubość wzmocnienia, cm | Sekcja | Pikietaż [km] |  | Odkształcenia w warstwie, microstrain |  | Trwałość zmęczeniowa w warstwie, mln osi 10 t |  | Grubość wzmocnienia, cm
|  | od | do | asfatowej | podłoża | asfatowej | podłoża |  |  | od | do | asfatowej | podłoża | asfatowej | podłoża
7C, pas prawy | Ap | 655.4 | 658.024 | 129 | 214 | 13.5 | 38.2 | 10 | Ap1 | 655.4 | 657 | 53 | 267 | 39.2 | 14.2 | 13
| Bp | 658.024 | 659.6 | - | - | - | - | - | Bp1 | 657 | 658 | 81 | 257 | >100 | 16.8 | 18
[9 empty] | Cp1 | 658 | 658.9 | 76 | 258 | 27.2 | 16.5 | 3
[9 empty] | Dp1 | 658.9 | 659.6 | 78 | 256 | 29.6 | 17.1 | 4
7C, pas lewy | AL | 655.4 | 658.024 | 113 | 200 | 15.9 | 51.7 | 9 | AL1 | 655.4 | 658 | 91 | 263 | 30.7 | 15.2 | 12
| BL | 658.024 | 659.6 | - | - | - | - | - | BL1 | 658 | 659.6 | 60 | 256 | 29.9 | 17.1 | 2
Odcinek | Odwierty | [7 empty] | Pomiar GPR
| odcinki jednorodne wg CUSUM | [7 empty] | odcinki jednorodne wg pomiaru GPR
| Sekcja | Pikietaż [km] |  | Odkształcenia w warstwie, microstrain |  | Trwałość zmęczeniowa w warstwie, mln osi 10 t |  | Grubość wzmocnienia, cm | Sekcja | Pikietaż [km] |  | Odkształcenia w warstwie, microstrain |  | Trwałość zmęczeniowa w warstwie, mln osi 10 t |  | Grubość wzmocnienia, cm
|  | od | do | asfatowej | podłoża | asfatowej | podłoża |  |  | od | do | asfatowej | podłoża | asfatowej | podłoża
8C, pas prawy | Ap | 132 | 134.5 | 98 | 262 | 25.4 | 15.4 | 13 | Ap1 | 132 | 133.3 | 43 | 254 | >100 | 17.7 | 13
| Bp | 134.5 | 135.6 | 116 | 263 | 29.5 | 15.2 | 17 | Bp1 | 133.3 | 134.3 | 88 | 264 | 49.7 | 14.9 | 17
| Cp | 135.6 | 138 | 105 | 243 | 15.3 | 19.7 | 12 | Cp1 | 134.3 | 134.9 | 93 | 262 | 32.6 | 15.4 | 16
[9 empty] | Dp1 | 134.9 | 135.3 | 93 | 257 | 38.9 | 16.8 | 20
[9 empty] | Ep1 | 135.3 | 135.8 | 70 | 260 | >100 | 16 | 18
[9 empty] | Fp1 | 135.8 | 136.9 | 95 | 262 | 28.5 | 15.4 | 13
[9 empty] | Gp1 | 136.9 | 137.6 | 97 | 267 | 25.4 | 14.2 | 16
[9 empty] | Hp1 | 137.6 | 138 | 71 | 259 | 36 | 16.2 | 14
8C, pas lewy | AL | 132 | 134.55 | 104 | 256 | 17.7 | 17.1 | 13 | AL1 | 132 | 133 | 92 | 266 | 32.1 | 14.4 | 15
| BL | 134.55 | 136.125 | 100 | 257 | 27.5 | 16.8 | 16 | BL1 | 133 | 134.4 | 81 | 268 | 72.2 | 13.9 | 18
| CL | 136.125 | 137.8 | 120 | 186 | 15.9 | 71.6 | 12 | CL1 | 134.4 | 135.8 | 97 | 255 | 34.4 | 17.4 | 13
| DL | 137.8 | 138 | 107 | 255 | 38.8 | 17.4 | 16 | DL1 | 135.8 | 137.7 | 108 | 245 | 16.4 | 20.8 | 13
[9 empty] | EL1 | 137.7 | 138 | 86 | 268 | 27.1 | 13.9 | 18
Odcinek | Odwierty | [7 empty] | Pomiar GPR
| odcinki jednorodne wg CUSUM | [7 empty] | odcinki jednorodne wg pomiaru GPR
| Sekcja | Pikietaż [km] |  | Odkształcenia w warstwie, microstrain |  | Trwałość zmęczeniowa w warstwie, mln osi 10 t |  | Grubość wzmocnienia, cm | Sekcja | Pikietaż [km] |  | Odkształcenia w warstwie, microstrain |  | Trwałość zmęczeniowa w warstwie, mln osi 10 t |  | Grubość wzmocnienia, cm
|  | od | do | asfatowej | podłoża | asfatowej | podłoża |  |  | od | do | asfatowej | podłoża | asfatowej | podłoża
9C, pas prawy | Ap | 172 | 172.65 | - | - | - | - | - | Ap1 | 172 | 172.65 | 71 | 256 | >100 | 17.1 | 12
| Bp | 172.65 | 173.1 | 163 | 253 | 26.9 | 18 | 5 | Bp1 | 172.65 | 173.93 | 74 | 253 | >100 | 18 | 21
| Cp | 173.1 | 174.275 | 172 | 255 | 65.5 | 17.4 | 11 | Cp1 | 173.93 | 174.05 | 20 | 255 | >100 | 17.4 | 3
| Dp | 174.275 | 175.1 | 92 | 259 | >100 | 17 | 17 | Dp1 | 174.05 | 174.43 | 56 | 248 | >100 | 19.7 | 15
[9 empty] | Ep1 | 174.43 | 174.64 | 77 | 248 | >100 | 19.7 | 17
[9 empty] | Fp1 | 174.64 | 174.74 | 43 | 260 | >100 | 16 | 4
[9 empty] | Gp1 | 174.74 | 175.1 | 77 | 249 | >100 | 19.4 | 17
9C, pas lewy | AL | 172 | 172.55 | 100 | 260 | >100 | 16 | 15 | AL1 | 172 | 173.05 | 79 | 249 | >100 | 19.4 | 16
| BL | 172.55 | 173.7 | 125 | 253 | 74.1 | 18 | 4 | BL1 | 173.05 | 173.55 | 94 | 260 | >100 | 16 | 12
| CL | 173.7 | 175.1 | 209 | 123 | 23.1 | >100 | 1 | CL1 | 173.55 | 174.17 | 88 | 253 | >100 | 18 | 14
[9 empty] | DL1 | 174.17 | 174.43 | 137 | 255 | 63.4 | 17.4 | 3
[9 empty] | EL1 | 174.43 | 174.76 | 115 | 259 | >100 | 16.2 | 8
[9 empty] | FL1 | 174.76 | 175.1 | 109 | 254 | >100 | 17.7 | 7