## S3a-bariery
KOSZTORYS OFERTOWY
Remont kanalizacji deszczowej przy DK 22 w m. Dobiegniew (ul. Sienkiewicza) km 105+125 - 105+150 strona Lewa
| Numer |  | Jedn. | Ilość | Cena
Lp. | Specyfikacji | Wyszczególnienie robót | miary | jednostek | jedn. | Wartość
| Technicznej Kod CPV |  |  |  | zł | zł
1 | 2 | 3 | 4 | 5 | 6 | 7
I | D-02.00.01 D-02.01.01 | ROBOTY ZIEMNE
1 |  | Roboty ziemne wykonane koparką z transportem urobku na odl. do 5 km, grunt kat. III | m3 | 51.41
2 |  | Wykopy ciągłe lub jamiste ze skarpami o szer. dna do 1,5m ze złożeniem urobku na odkład, głębokośc wykopu do 1,5m, grunt kat.III | m3 | 12.85
3 |  | Roboty ziemne wyk. koparką w ziemi uprzednio zmagazynowanej w hałdach z transportem urobku samochodami na odl. do 5km, grunt kat. III | m3 | 12.85
4 |  | Zasypanie wykopów liniowych o ścianach pionowych, gł. Wykopu do 1,5m, szer 0,8-1,5m, grunt kat.II | m3 | 9.2
5 |  | Zagęszczanie nasypów ubijakami mechanicznymi, grunt sypki kat.I-III- wraz z wymianą gruntu | m3 | 49.66
II | D-03.02.01 | ROBOTY ROZBIÓRKOWE
6 |  | Demontaż kominów włazowych z kręgów betonowych o średnicy 120cm wraz z wywozem gruzu | m | 1.5
III | D-03.02.01 | ROBORY MONTAŻOWE
7 |  | Podłoża pod kanały i obiekty z materiałów sypkich o gr. 10cm | m3 | 2.3
8 |  | Kanały z rur typu PVC łączone na wcisk-średnica zewnętrzna rury 400mm | m | 23
9 |  | Kanału z rur typu PVC łączone na wcisk- średnica zewnętrzna rury 200mm | m | 3
10 |  | Studnie rewizyjne w gotowym wykopie z kręgów betonowych o średnicy 1200mm i głębokości stuni 1,5m | szt | 1
11 |  | Studnie rewizyjne w gotowym wykopie z kręgów betonowych o średnicy 1500mm i głębokości stuni 3 m | szt | 1
12 |  | Studzienki ściekowe z gotowych elementów uliczne betonowe o średnicy 500 mm z osadnikiem bez syfonu | szt | 1
WARTOŚĆ ROBÓT(I+II+III)- netto
Podatek VAT 23%
OGÓŁEM WARTOŚĆ ROBÓT- brutto